## 3.1 D.3 单位工程最高投标限价汇总表
D.3 单位工程最高投标限价汇总表
工程名称：叶集区工矿公司砂场道路、洗车池等提升工程
序号 | 汇总内容 | 金额(元) | 其中：材料、设备暂估价（元）
1 | 分部分项工程费 | 1432851.69
1.1 | 道路工程 | 1210413.09
1.2 | 洗车池 | 97149.02
1.3 | 围护工程 | 119053.47
1.4 | 大型机械进退场 | 6236.11
2 | 措施项目费 | 6037.8
2.1 | 夜间施工增加费 | 794.45
2.2 | 二次搬运费 | 1906.67
2.3 | 冬雨季施工增加费 | 1271.12
2.4 | 已完工程及设备保护费 | 158.89
2.5 | 工程定位复测费 | 1430
2.6 | 临时保护设施费 | 158.89
2.7 | 行车、行人干扰增加费 | 317.78
2.8 | 赶工措施费
3 | 不可竞争费 | 38403.56
3.1 | 安全文明施工费 | 38403.56
3.2 | 环境保护税
4 | 其他项目
4.1 | 暂列金额
4.2 | 专业工程暂估价
4.3 | 计日工
4.4 | 总承包服务费
5 | 税金 | 132956.37
工程造价=1+2+3+4+5 |  | 1610249.42
测评合格编号:2021JS-02【新点2013清单造价V10.0安徽版】

## 3.2 E.1 分部分项工程量清单计价表(所有标题)
E.1 分部分项工程量清单计价表
工程名称：叶集区工矿公司砂场道路、洗车池等提升工程
序号 | 项目编码 | 项目名称 | 项目特征描述 | 计量 单位 | 工程量 | 金额（元）
[6 empty] | 综合单价 | 合价 | 其中
[8 empty] | 定额 人工费 | 定额 机械费 | 暂估价
|  | 道路工程 |  |  |  |  | 1210413.09
1 | 040101001001 | 挖一般土方 | 挖道路及地坪结构层土方 | m3 | 2018.3 | 3.08 | 6216.36 | 484.39 | 3996.23
2 | 040103002001 | 余方弃置 | 道路及地坪结构层土方挖出后外运，运距自行考虑报价，中标后单价不予调整 | m3 | 2018.3 | 13.95 | 28155.29 | 565.12 | 19577.51
3 | 041001001001 | 拆除破损路面面层及基层 | 道路破损处路面面层及基层拆除 | m2 | 278 | 25.37 | 7052.86 | 1440.04 | 4156.1
4 | WB011614004001 | 建筑垃圾外运 | 拆除破损道路建筑垃圾外运，运距自行考虑报价，中标后单价不予调整 | m3 | 111.2 | 17.36 | 1930.43 | 263.54 | 1126.46
5 | 040202001001 | 路床(槽)碾压检验 | 位置：新建及破损修复处道路、地坪处路床碾压 | m2 | 5737.5 | 2.23 | 12794.63 | 688.5 | 8319.38
6 | 040202015001 | 水泥稳定碎石层 | 1、位置：新建及破损修复处道路基层 2、商品水泥稳定级配碎石：水泥含量5% | m2 | 5209 | 71.11 | 370411.99 | 1718.97 | 15314.46
7 | 040203007001 | 水泥混凝土路面 | 1、位置：主通道、破损路面恢复、老路面加厚等处 2、混凝土强度等级：C35商品混凝土（非泵送） 3、厚度：20cm 4、含老路面加厚处接触面处理费用 | m2 | 5222 | 134.89 | 704395.58 | 55039.88
8 | WB040203009001 | 模板 | 水泥混凝土路面模板 | m2 | 5222 | 2.6 | 13577.2 | 4908.68
9 | WB040203010001 | 传力杆、拉杆制作及安装 | 按现场实际需要设置，符合设计及规范要求 | t | 1.137 | 6182.73 | 7029.76 | 1001.84 | 60.81
10 | WB040203012001 | 伸缩缝 |  | m2 | 52.22 | 82.34 | 4299.79 | 2164 | 798.97
11 | WB040203013001 | 路面刻痕 |  | m2 | 5222 | 2.74 | 14308.28 | 3394.3 | 1044.4
12 | WB040203014001 | 养生 |  | m2 | 5222 | 1.32 | 6893.04 | 1775.48
13 | 040203007002 | 水泥混凝土地坪 | 1、位置：办公室门前 2、混凝土强度等级：C35商品混凝土（非泵送） 3、厚度：15cm 4、含模板制安、伸缩缝、道路刻痕、路面养生等 | m2 | 306 | 108.98 | 33347.88 | 3209.94 | 128.52
|  | 分部小计 |  |  |  |  | 1210413.09
|  | 洗车池 |  |  |  |  | 97149.02
14 | 010101002001 | 挖一般土方 | 洗车槽土方挖、运、填 | m3 | 234 | 12.52 | 2929.68 | 299.52 | 1811.16
15 | 010404001001 | 基础垫层 | 1、垫层材料：天然碎石 2、厚度：30cm 3、基层底部原土打夯 | m3 | 62.4 | 330.89 | 20647.54 | 2332.51 | 44.3
16 | 010501006001 | 混凝土洗车槽底板 | 1、混凝土强度等级：C35商品混凝土（非泵送） 2、厚度：30cm | m3 | 55.2 | 630.7 | 34814.64 | 1205.57
17 | 010504001001 | 直形墙 | 1、墙规格：长40m，墙厚30cm 2、混凝土种类：商砼 3、混凝土强度等级：C35 4、具体详见图纸设计 | m3 | 17.4 | 634.25 | 11035.95 | 477.46 | 14.96
18 | WB080104014001 | 底板及侧墙模板 |  | m2 | 140.24 | 30.87 | 4329.21 | 2120.43 | 172.5
19 | 040901001001 | 现浇构件钢筋 | 洗车槽底板配筋：双层双向三级钢φ14@200 | t | 4.45 | 5256.63 | 23392 | 2256.51 | 221.3
|  | 分部小计 |  |  |  |  | 97149.02
|  | 围护工程 |  |  |  |  | 119053.47
20 | WB010606018001 | 钢托梁 | 槽钢120*53*5 | t | 1.616 | 6211.94 | 10038.5 | 295.92 | 440.52
21 | 010606001001 | 钢支撑、钢拉条 | 钢柱10*10*0.5，横杆6*4*0.2镀锌方钢管 | t | 6.749 | 6993.81 | 47201.22 | 1442.8 | 2434.63
22 | 010605002001 | 0.5厚彩钢瓦 | 1、钢材品种、规格：0.5mm 厚彩钢瓦，彩钢瓦选样满足业主要求 2、高度：钢托梁以上至顶 | m2 | 1275.4 | 41.88 | 53413.75 | 12141.81
23 | 010605002002 | 输送带防护罩 | 圆弧形彩钢瓦防护罩购安 | m | 70 | 120 | 8400
|  | 分部小计 |  |  |  |  | 119053.47
|  | 大型机械进退场 |  |  |  |  | 6236.11
24 | 011705001002 | 大型机械设备进出场及安拆 |  | 台次 | 1 | 6236.11 | 6236.11 | 1680 | 2975.02
|  | 分部小计 |  |  |  |  | 6236.11
测评合格编号:2021JS-02【新点2013清单造价V10.0安徽版】

## 3.3 附录F 措施项目清单计价表
附录F 措施项目清单与计价表
工程名称：叶集区工矿公司砂场道路、洗车池等提升工程
序号 | 项目编码 | 项目名称 | 计算基础 | 费率（%） | 金额（元）
1 | SC-01 | 夜间施工增加费 | 158889.42 | 0.5 | 794.45
2 | SC-02 | 二次搬运费 | 158889.42 | 1.2 | 1906.67
3 | SC-03 | 冬雨季施工增加费 | 158889.42 | 0.8 | 1271.12
4 | SC-04 | 已完工程及设备保护费 | 158889.42 | 0.1 | 158.89
5 | SC-05 | 工程定位复测费 | 158889.42 | 0.9 | 1430
6 | SC-06 | 临时保护设施费 | 158889.42 | 0.1 | 158.89
7 | SC-07 | 行车、行人干扰增加费 | 158889.42 | 0.2 | 317.78
8 | SC-08 | 赶工措施费 | 158889.42
合 计 |  |  |  |  | 6037.8
测评合格编号:2021JS-02【新点2013清单造价V10.0安徽版】

## 3.4 附录G 不可竞争项目清单与计价表
附录G 不可竞争项目清单与计价表
工程名称：叶集区工矿公司砂场道路、洗车池等提升工程
序号 | 项目编码 | 项目名称 | 计算基数 | 费率（%） | 金额（元）
1 | SF-01 | 环境保护费 | 158889.42 | 3.57 | 5672.35
2 | SF-02 | 文明施工费 | 158889.42 | 7.33 | 11646.59
3 | SF-03 | 安全施工费 | 158889.42 | 5.28 | 8389.36
4 | SF-04 | 临时设施费 | 158889.42 | 7.99 | 12695.26
5 | SF-05 | 环境保护税 | 0
合 计 |  |  |  |  | 38403.56
测评合格编号:2021JS-02【新点2013清单造价V10.0安徽版】

## 3.5 附录I 税金计价表
附录I 税金计价表
工程名称：叶集区工矿公司砂场道路、洗车池等提升工程
序号 | 项目名称 | 计算基础 | 计算基数 | 费率(％) | 金额(元)
1 | 增值税 | 分部分项工程费+措施项目费+不可竞争费+其他项目费 | 1477293.05 | 9 | 132956.37
合 计 |  |  |  |  | 132956.37
测评合格编号:2021JS-02【新点2013清单造价V10.0安徽版】