## 3.2 E.1 分部分项工程量清单计价表(所有标题)
E.1 分部分项工程量清单
工程名称：工矿公司花园地块取砂点硬化及钢结构建设项目
序号 | 项目编码 | 项目名称 | 项目特征描述 | 计量 单位 | 工程量 | 金额（元）
[6 empty] | 综合单价 | 合价 | 其中
[8 empty] | 定额 人工费 | 定额 机械费 | 暂估价
硬化工程
1 | 040101001001 | 挖一般土方 | 1.土壤类别:现场实勘 2.硬化道路处平均挖土深度50cm（含结构层挖土） | m3 | 1600
2 | 040103002001 | 余方弃置 | 硬化道路处土方挖出后外运，运距自行考虑报价，中标后单价不予调整 | m3 | 1600
3 | 040202001001 | 路床(槽)碾压检验 |  | m2 | 3200
4 | 040203007001 | 水泥混凝土路面 | 1.混凝土强度等级：C35商品混凝土（泵送） 2.厚度：30cm | m2 | 3200
5 | WB040203009001 | 水泥混凝土道路模板 | 水泥混凝土路面模板 | m2 | 3200
6 | WB040203010001 | 传力杆、拉杆制作及安装 | 按现场实际需要设置，符合设计及规范要求 | t | 0.865
7 | WB040203012001 | 伸缩缝 |  | m | 624.36
8 | WB040203013001 | 路面刻痕 |  | m2 | 3200
9 | WB040203014001 | 养生 |  | m2 | 3200
分部小计
钢结构及围护工程
10 | 010101004001 | 挖基础土方 | 1、土壤类别：勘察现场自行确定 2、挖土深度：1.7米 3、开挖过程中所遇淤泥、建筑垃圾、障碍物等投标单位自行考虑在报价中 4、其他：未尽事宜具体详见设计图纸、招标文件、政府相关文件、规范等其他资料,满足验收要求 | m3 | 342
11 | 010103001001 | 回填方 |  | m3 | 290.78
12 | 010103002002 | 余方弃置 |  | m3 | 51.22
13 | 010404001001 | 基础垫层 | 含模板 | m3 | 6.35
14 | 010501003001 | 独立基础 | 含模板 | m3 | 20.92
15 | 010502001001 | 矩形柱 | 含模板 | m3 | 6.1
16 | 010503004001 | 圈梁 | 含模板 | m3 | 17.86
17 | 010515001001 | 现浇构件钢筋 |  | t | 3.176
18 | WB010603001001 | 钢柱 | 含钢构件制作安装、运输、抛丸除锈、防锈漆等 | t | 9.001
19 | 010604001001 | 钢梁 | 含钢构件制作安装、运输、抛丸除锈、防锈漆等 | t | 9.895
20 | 010602001001 | 钢屋架 | 1.檩条、系杆套管、支撑、拉条、隅撑等 2.含钢构件制作安装、运输、抛丸除锈、防锈漆等 | t | 4.682
21 | 010606011001 | 钢天沟 |  | m | 60
22 | WB010606016002 | 预埋螺栓 | 1.M24 | 套 | 48
23 | WB010606016001 | 高强螺栓 |  | 套 | 96
24 | 010901002001 | 屋面板 |  | m2 | 360
25 | WB010606018001 | 钢托梁 | 槽钢120*53*5 | t | 1.125
26 | 010606001001 | 钢支撑、钢拉条 | 钢柱10*10*0.5，横杆6*4*0.2镀锌方钢管 | t | 4.925
27 | 010605002001 | 0.5厚彩钢瓦 | 1、钢材品种、规格：0.5mm 厚彩钢瓦，彩钢瓦选样满足业主要求 2、高度：钢托梁以上至顶 | m2 | 1141.2
28 | 010605002002 | 输送带防护罩 | 圆弧形彩钢瓦防护罩购安 | m | 68
分部小计
新建洗车池
29 | 010101002001 | 挖一般土方 | 洗车槽土方挖、运、填 | m3 | 112.32
30 | 010404001002 | 基础垫层 | 1、垫层材料：天然碎石 2、厚度：30cm 3、基层底部原土打夯 | m3 | 31.2
31 | 010501006001 | 混凝土洗车槽底板 | 1、混凝土强度等级：C35商品混凝土（非泵送） 2、厚度：30cm | m3 | 27.6
32 | 010504001001 | 直形墙 | 1、墙规格：长20m，墙厚30cm 2、混凝土种类：商砼 3、混凝土强度等级：C35 4、具体详见图纸设计 | m3 | 8.16
33 | WB080104014001 | 底板及侧墙模板 |  | m2 | 66.64
34 | 040901001001 | 现浇构件钢筋 | 洗车槽底板配筋：双层双向三级钢φ14@200 | t | 2.225
分部小计
砖砌水池
35 | 040101003001 | 挖基坑土方 |  | m3 | 245.6
36 | 040103001001 | 回填方 |  | m3 | 115.35
37 | 040103002002 | 余方弃置 |  | m3 | 130.25
38 | WB010101011004 | 人工清底 |  | m2 | 56.25
39 | 010501006006 | 水池底板 | 1、混凝土种类：C25商砼 2、底板厚度：30cm | m3 | 10.25
40 | WB010401017002 | 砖砌水池池壁 | 1、砖砌池壁24cm厚 2、内侧抹灰 | m3 | 18.46
41 | 010503004002 | 圈梁 | 含模板 | m3 | 4.39
42 | 010515001002 | 圈梁钢筋 |  | t | 0.545
分部小计
大型机械进退场
43 | 011705001002 | 大型机械设备进出场及安拆 |  | 台次 | 1
分部小计
测评合格编号:2021JS-02【新点2013清单造价V10.0安徽版】