## 1 单位工程最高投标限价汇总表
D.3 单位工程最高投标限价汇总表
工程名称：六安市叶集区明珠苑小区室内分布系统采购安装项目
序号 | 汇总内容 | 金额(元) | 其中：材料、设备暂估价（元）
1 | 分部分项工程费 | 126320.87
1.1 | 定额人工费 | 31419.24
1.2 | 定额机械费 | 1582.75
1.3 | 综合费 | 9558.04
2 | 措施项目费 | 1056.06
3 | 不可竞争费 | 5451.92
3.1 | 安全文明施工费 | 5451.92
3.2 | 环境保护税
4 | 其他项目
4.1 | 暂列金额
4.2 | 专业工程暂估价
4.3 | 计日工
4.4 | 总承包服务费
5 | 税金 | 11954.6
工程造价=1+2+3+4+5 |  | 144783.45
测评合格编号:2021JS-02【新点2013清单造价V10.0安徽版】

## 2 D.3 单位工程最高投标限价汇总表
D.3 单位工程最高投标限价汇总表
工程名称：六安市叶集区明珠苑小区室内分布系统采购安装项目
序号 | 汇总内容 | 金额(元) | 其中：材料、设备暂估价（元）
1 | 分部分项工程费 | 126320.87
2 | 措施项目费 | 1056.06
2.1 | 夜间施工增加费 | 165.01
2.2 | 二次搬运费 | 330.02
2.3 | 冬雨季施工增加费 | 231.01
2.4 | 已完工程及设备保护费 | 99.01
2.5 | 工程定位复测费 | 198.01
2.6 | 非夜间施工照明费
2.7 | 临时保护设施费 | 33
2.8 | 赶工措施费
3 | 不可竞争费 | 5451.92
3.1 | 安全文明施工费 | 5451.92
3.2 | 环境保护税
4 | 其他项目
4.1 | 暂列金额
4.2 | 专业工程暂估价
4.3 | 计日工
4.4 | 总承包服务费
5 | 税金 | 11954.6
工程造价=1+2+3+4+5 |  | 144783.45
测评合格编号:2021JS-02【新点2013清单造价V10.0安徽版】

## 3 E.1 分部分项工程量清单计价表(所有标题)
E.1 分部分项工程量清单计价表
工程名称：六安市叶集区明珠苑小区室内分布系统采购安装项目
序号 | 项目编码 | 项目名称 | 项目特征描述 | 计量 单位 | 工程量 | 金额（元）
[6 empty] | 综合单价 | 合价 | 其中
[8 empty] | 定额 人工费 | 定额 机械费 | 暂估价
1 | 030411001001 | 配管 | 1、名称：配管 2、规格：PC25 | m | 320 | 9.05 | 2896 | 1366.4
2 | 030505005003 | 射频同轴电缆 | 1、名称：同轴电缆 2、规格型号：1/2"普通阻燃馈线 | m | 1920 | 19.52 | 37478.4 | 4032 | 38.4
3 | 030505005004 | 射频同轴电缆 | 1、名称：同轴电缆 2、规格型号：7/8"普通阻燃馈线 | m | 295 | 34.82 | 10271.9 | 619.5 | 5.9
4 | 030505006005 | 同轴电缆接头 | 1、名称：1/2"N型阳头 2、规格型号：1/2 NJ | 个 | 334 | 34.41 | 11492.94 | 2010.68
5 | 030505006006 | 同轴电缆接头 | 1、名称：N型双阳头 2、规格型号：1/2 N-JJ | 个 | 77 | 37.19 | 2863.63 | 463.54
6 | 030505006007 | 同轴电缆接头 | 1、名称：N型双阴头 2、规格型号：1/2 N-KK | 个 | 10 | 32.73 | 327.3 | 60.2
7 | 030505006008 | 同轴电缆接头 | 1、名称：阴阳直角转接头 2、规格型号：1/2 N-KJ | 个 | 50 | 43.05 | 2152.5 | 301
8 | WB030510014003 | 移动通信天线、馈线安装 | 1、名称：吸顶天线 2、规格型号：宽频室内天线-全向单极化吸顶天线-低频2dBi/高频5dBi | 副 | 45 | 260.15 | 11706.75 | 3150
9 | WB030510014005 | 移动通信天线、馈线安装 | 1、名称：定向板状天线 2、规格型号：宽频室内天线-定向单极化壁挂天线-低频90°7dBi/高频75°8dBi | 副 | 5 | 325.55 | 1627.75 | 350
10 | WB030510014004 | 移动通信天线、馈线安装 | 1、名称：对数周期天线 2、规格型号：宽频室内天线-9/10dBi单极化室内定向对数周期天线 | 副 | 30 | 345.55 | 10366.5 | 2100
11 | WB030510015002 | 移动通信天线、馈线系统调试 | 1、调试驻波比、损耗等 | 副 | 80 | 215.03 | 17202.4 | 11200 | 943.2
12 | WB030501002008 | 适配器 | 1、名称：耦合器 2、规格型号：腔体耦合器-N型头 | 台 | 106 | 61.71 | 6541.26 | 445.2
13 | 030505008002 | 卫星地面站接收设备 | 1、名称：腔体功分器 2、规格型号：二腔体功分器-高品质A型-N型头 | 台（个） | 55 | 74.91 | 4120.05 | 1540
14 | WB030510021001 | 移动通讯系统试运行 |  | 系统 | 1 | 5394.52 | 5394.52 | 3248 | 595.25
15 | 031301017001 | 脚手架搭拆 |  | 项 | 1 | 1878.97 | 1878.97 | 532.72
测评合格编号:2021JS-02【新点2013清单造价V10.0安徽版】

## 4 附录F 措施项目清单计价表
附录F 措施项目清单与计价表
工程名称：六安市叶集区明珠苑小区室内分布系统采购安装项目
序号 | 项目编码 | 项目名称 | 计算基础 | 费率（%） | 金额（元）
1 | AC-01 | 夜间施工增加费 | 33001.99 | 0.5 | 165.01
2 | AC-02 | 二次搬运费 | 33001.99 | 1 | 330.02
3 | AC-03 | 冬雨季施工增加费 | 33001.99 | 0.7 | 231.01
4 | AC-04 | 已完工程及设备保护费 | 33001.99 | 0.3 | 99.01
5 | AC-05 | 工程定位复测费 | 33001.99 | 0.6 | 198.01
6 | AC-06 | 非夜间施工照明费 | 33001.99
7 | AC-07 | 临时保护设施费 | 33001.99 | 0.1 | 33
8 | AC-08 | 赶工措施费 | 33001.99
合 计 |  |  |  |  | 1056.06
测评合格编号:2021JS-02【新点2013清单造价V10.0安徽版】

## 5 附录G 不可竞争项目清单与计价表
附录G 不可竞争项目清单与计价表
工程名称：六安市叶集区明珠苑小区室内分布系统采购安装项目
序号 | 项目编码 | 项目名称 | 计算基数 | 费率（%） | 金额（元）
1 | AF-01 | 环境保护费 | 33001.99 | 1.6 | 528.03
2 | AF-02 | 文明施工费 | 33001.99 | 6.1 | 2013.12
3 | AF-03 | 安全施工费 | 33001.99 | 4.22 | 1392.68
4 | AF-04 | 临时设施费 | 33001.99 | 4.6 | 1518.09
5 | AF-05 | 环境保护税 | 0
合 计 |  |  |  |  | 5451.92
测评合格编号:2021JS-02【新点2013清单造价V10.0安徽版】

## 6 H.1 其他项目清单与计价汇总表
H.1 其他项目清单与计价汇总表
工程名称：六安市叶集区明珠苑小区室内分布系统采购安装项目
序号 | 项目名称 | 金额(元)
1 | 暂列金额
2 | 专业工程暂估价
3 | 计日工
4 | 总承包服务费
合 计
测评合格编号:2021JS-02【新点2013清单造价V10.0安徽版】

## 7 H.2 暂列金额明细表
H.2 暂列金额明细表
工程名称：六安市叶集区明珠苑小区室内分布系统采购安装项目
序号 | 项目名称 | 计量单位 | 暂定金额(元) | 备注
合 计
测评合格编号:2021JS-02【新点2013清单造价V10.0安徽版】
说明：此表由招标人填写，如不能详列，也可只列暂定金额总额，投款人应将上述暂列金额计入投标总价中。

## 8 附录I 税金计价表
附录I 税金计价表
工程名称：六安市叶集区明珠苑小区室内分布系统采购安装项目
序号 | 项目名称 | 计算基础 | 计算基数 | 费率(％) | 金额(元)
1 | 增值税 | 分部分项工程费+措施项目费+不可竞争费+其他项目费 | 132828.85 | 9 | 11954.6
合 计 |  |  |  |  | 11954.6
测评合格编号:2021JS-02【新点2013清单造价V10.0安徽版】