## 3.1 D.3 单位工程最高投标限价汇总表
D.3 单位工程最高投标限价汇总表
工程名称：叶集一小东部分地块土方平整项目
序号 | 汇总内容 | 金额(元) | 其中：材料、设备暂估价（元）
1 | 分部分项工程费 | 3017936.34
2 | 措施项目费 | 50024.73
2.1 | 夜间施工增加费 | 6582.2
2.2 | 二次搬运费 | 15797.29
2.3 | 冬雨季施工增加费 | 10531.52
2.4 | 已完工程及设备保护费 | 1316.44
2.5 | 工程定位复测费 | 11847.96
2.6 | 临时保护设施费 | 1316.44
2.7 | 行车、行人干扰增加费 | 2632.88
2.8 | 赶工措施费
3 | 不可竞争费 | 512534.16
3.1 | 安全文明施工费 | 512534.16
3.2 | 环境保护税
4 | 其他项目 | 50000
4.1 | 暂列金额
4.2 | 专业工程暂估价 | 50000
4.3 | 计日工
4.4 | 总承包服务费
5 | 税金 | 322244.57
工程造价=1+2+3+4+5 |  | 3952739.8
测评合格编号:2021JS-02【新点2013清单造价V10.0安徽版】

## 3.2 E.1 分部分项工程量清单计价表(所有标题)
E.1 分部分项工程量清单计价表
工程名称：叶集一小东部分地块土方平整项目
序号 | 项目编码 | 项目名称 | 项目特征描述 | 计量 单位 | 工程量 | 金额（元）
[6 empty] | 综合单价 | 合价 | 其中
[8 empty] | 定额 人工费 | 定额 机械费 | 暂估价
1 | WB010101013001 | 机械运土方 | 业主指定取土场取土，投标单位自行勘查现场综合考虑运距，中标后不予调整 | m3 | 116586.1 | 21.33 | 2486781.51 | 60624.77 | 1770942.86
2 | WB010101013002 | 推土机推土 | 土方运至坑边，推土机逐步推进回填，含平整、碾压、排水费用 | m3 | 116586.1 | 1.8 | 209854.98 | 27980.66 | 124747.13
3 | WB010101013003 | 场内机械挖、运、填土方 | 1.土壤类别：详见现状地质地貌 2.部位：场内高坡土方挖运至低洼段回填 3.含平整费用，涉及到砍伐杂树、灌木林等自行考虑，中标后不作调整 | m3 | 54345.1 | 5.28 | 286942.13 | 15760.08 | 194012.01
4 | 011705001001 | 大型机械设备进出场及安拆 | 包含挖掘机、推土机进退场费用，机械配置需满足工期要求，具体配置数量自行考虑报价，中标后不调整 | 项 | 1 | 34357.72 | 34357.72 | 9240 | 17530.21
测评合格编号:2021JS-02【新点2013清单造价V10.0安徽版】

## 3.3 附录F 措施项目清单计价表
附录F 措施项目清单与计价表
工程名称：叶集一小东部分地块土方平整项目
序号 | 项目编码 | 项目名称 | 计算基础 | 费率（%） | 金额（元）
1 | SC-01 | 夜间施工增加费 | 1316440.51 | 0.5 | 6582.2
2 | SC-02 | 二次搬运费 | 1316440.51 | 1.2 | 15797.29
3 | SC-03 | 冬雨季施工增加费 | 1316440.51 | 0.8 | 10531.52
4 | SC-04 | 已完工程及设备保护费 | 1316440.51 | 0.1 | 1316.44
5 | SC-05 | 工程定位复测费 | 1316440.51 | 0.9 | 11847.96
6 | SC-06 | 临时保护设施费 | 1316440.51 | 0.1 | 1316.44
7 | SC-07 | 行车、行人干扰增加费 | 1316440.51 | 0.2 | 2632.88
8 | SC-08 | 赶工措施费 | 2194067.51
合 计 |  |  |  |  | 50024.73
测评合格编号:2021JS-02【新点2013清单造价V10.0安徽版】

## 3.4 附录G 不可竞争项目清单与计价表
附录G 不可竞争项目清单与计价表
工程名称：叶集一小东部分地块土方平整项目
序号 | 项目编码 | 项目名称 | 计算基数 | 费率（%） | 金额（元）
1 | SF-01 | 环境保护费 | 2194067.51 | 2.76 | 60556.26
2 | SF-02 | 文明施工费 | 2194067.51 | 7.33 | 160825.15
3 | SF-03 | 安全施工费 | 2194067.51 | 5.28 | 115846.76
4 | SF-04 | 临时设施费 | 2194067.51 | 7.99 | 175305.99
5 | SF-05 | 环境保护税 | 0
合 计 |  |  |  |  | 512534.16
测评合格编号:2021JS-02【新点2013清单造价V10.0安徽版】

## 3.5 附录I 税金计价表
附录I 税金计价表
工程名称：叶集一小东部分地块土方平整项目
序号 | 项目名称 | 计算基础 | 计算基数 | 费率(％) | 金额(元)
1 | 增值税 | 分部分项工程费+措施项目费+不可竞争费+其他项目费-专业工程暂估价 | 3580495.23 | 9 | 322244.57
合 计 |  |  |  |  | 322244.57
测评合格编号:2021JS-02【新点2013清单造价V10.0安徽版】