## 1.1 D.1 建设项目投标报价汇总表
D.1 建设项目投标报价汇总表
工程名称：叶集一小地块土方平整项目
序号 | 单项工程名称 | 金额(元) | 其中：（元）
|  |  | 暂估价 | 不可竞争费
1 | 叶集一小地块土方平整项目 | 3694655.42 |  | 485605.83
合计 |  | 3694655.42 |  | 485605.83
测评合格编号:2021JS-02【新点2013清单造价V10.0安徽版】
说明：本表适用于建设项目最高投标限价或投标报价的汇总。暂估价包括分部分项工程中的材料、设备暂估价和专业工程暂估价。

## 2.1 D.2 单项工程投标报价汇总表
D.2 单项工程投标报价汇总表
工程名称：叶集一小地块土方平整项目
序号 | 单位工程名称 | 金额(元) | 其中：（元）
|  |  | 暂估价 | 不可竞争费
1 | 叶集一小地块土方平整项目 | 3694655.42 |  | 485605.83
合计 |  | 3694655.42 |  | 485605.83
测评合格编号:2021JS-02【新点2013清单造价V10.0安徽版】
说明：本表适用于单项工程最高投标限价或投标报价的汇总。暂估价包括分部分项工程中的材料、设备暂估价和专业工程暂估价。

## 3.1 单位工程最高投标限价汇总表
D.3 单位工程最高投标限价汇总表
工程名称：叶集一小地块土方平整项目
序号 | 汇总内容 | 金额(元) | 其中：材料、设备暂估价（元）
1 | 分部分项工程费 | 2856589.83
1.1 | 定额人工费 | 142392.26
1.2 | 定额机械费 | 1963170.05
1.3 | 综合费 | 338702.58
2 | 措施项目费 | 47396.47
3 | 不可竞争费 | 485605.83
3.1 | 安全文明施工费 | 485605.83
3.2 | 环境保护税
4 | 其他项目
4.1 | 暂列金额
4.2 | 专业工程暂估价
4.3 | 计日工
4.4 | 总承包服务费
5 | 税金 | 305063.29
工程造价=1+2+3+4+5 |  | 3694655.42
测评合格编号:2021JS-02【新点2013清单造价V10.0安徽版】

## 3.2 D.3 单位工程最高投标限价汇总表
D.3 单位工程最高投标限价汇总表
工程名称：叶集一小地块土方平整项目
序号 | 汇总内容 | 金额(元) | 其中：材料、设备暂估价（元）
1 | 分部分项工程费 | 2856589.83
2 | 措施项目费 | 47396.47
2.1 | 夜间施工增加费 | 6236.38
2.2 | 二次搬运费 | 14967.3
2.3 | 冬雨季施工增加费 | 9978.2
2.4 | 已完工程及设备保护费 | 1247.28
2.5 | 工程定位复测费 | 11225.48
2.6 | 临时保护设施费 | 1247.28
2.7 | 行车、行人干扰增加费 | 2494.55
2.8 | 赶工措施费
3 | 不可竞争费 | 485605.83
3.1 | 安全文明施工费 | 485605.83
3.2 | 环境保护税
4 | 其他项目
4.1 | 暂列金额
4.2 | 专业工程暂估价
4.3 | 计日工
4.4 | 总承包服务费
5 | 税金 | 305063.29
工程造价=1+2+3+4+5 |  | 3694655.42
测评合格编号:2021JS-02【新点2013清单造价V10.0安徽版】

## 3.3 E.1 分部分项工程量清单计价表(所有标题)
E.1 分部分项工程量清单计价表
工程名称：叶集一小地块土方平整项目
序号 | 项目编码 | 项目名称 | 项目特征描述 | 计量 单位 | 工程量 | 金额（元）
[6 empty] | 综合单价 | 合价 | 其中
[8 empty] | 定额 人工费 | 定额 机械费 | 暂估价
1 | WB010101013001 | 机械运土方 | 业主指定取土场取土，投标单位自行勘查现场综合考虑运距，中标后不予调整 | m3 | 47291.5 | 21.33 | 1008727.7 | 24591.58 | 718357.89
2 | WB010101013003 | 机械运土方 | 业主指定取土场取土，投标单位自行勘查现场综合考虑运距，中标后不予调整 | m3 | 128115.3 | 11.7 | 1498949.01 | 66619.96 | 1040296.24
3 | WB010101013002 | 推土机推土 | 土方运至坑边，推土机逐步推进回填，含平整、碾压、排水费用 | m3 | 174753 | 1.8 | 314555.4 | 41940.72 | 186985.71
4 | 011705001001 | 大型机械设备进出场及安拆 | 包含挖掘机、推土机进退场费用，机械配置需满足工期要求，具体配置数量自行考虑报价，中标后不调整 | 项 | 1 | 34357.72 | 34357.72 | 9240 | 17530.21
测评合格编号:2021JS-02【新点2013清单造价V10.0安徽版】

## 3.4 附录F 措施项目清单计价表
附录F 措施项目清单与计价表
工程名称：叶集一小地块土方平整项目
序号 | 项目编码 | 项目名称 | 计算基础 | 费率（%） | 金额（元）
1 | SC-01 | 夜间施工增加费 | 1247275.26 | 0.5 | 6236.38
2 | SC-02 | 二次搬运费 | 1247275.26 | 1.2 | 14967.3
3 | SC-03 | 冬雨季施工增加费 | 1247275.26 | 0.8 | 9978.2
4 | SC-04 | 已完工程及设备保护费 | 1247275.26 | 0.1 | 1247.28
5 | SC-05 | 工程定位复测费 | 1247275.26 | 0.9 | 11225.48
6 | SC-06 | 临时保护设施费 | 1247275.26 | 0.1 | 1247.28
7 | SC-07 | 行车、行人干扰增加费 | 1247275.26 | 0.2 | 2494.55
8 | SC-08 | 赶工措施费 | 2078792.10
合 计 |  |  |  |  | 47396.47
测评合格编号:2021JS-02【新点2013清单造价V10.0安徽版】

## 3.5 附录G 不可竞争项目清单与计价表
附录G 不可竞争项目清单与计价表
工程名称：叶集一小地块土方平整项目
序号 | 项目编码 | 项目名称 | 计算基数 | 费率（%） | 金额（元）
1 | SF-01 | 环境保护费 | 2078792.10 | 2.76 | 57374.66
2 | SF-02 | 文明施工费 | 2078792.10 | 7.33 | 152375.46
3 | SF-03 | 安全施工费 | 2078792.10 | 5.28 | 109760.22
4 | SF-04 | 临时设施费 | 2078792.10 | 7.99 | 166095.49
5 | SF-05 | 环境保护税 | 0
合 计 |  |  |  |  | 485605.83
测评合格编号:2021JS-02【新点2013清单造价V10.0安徽版】

## 3.6 H.1 其他项目清单与计价汇总表
H.1 其他项目清单与计价汇总表
工程名称：叶集一小地块土方平整项目
序号 | 项目名称 | 金额(元)
1 | 暂列金额
2 | 专业工程暂估价
3 | 计日工
4 | 总承包服务费
合 计
测评合格编号:2021JS-02【新点2013清单造价V10.0安徽版】

## 3.7 H.2 暂列金额明细表
H.2 暂列金额明细表
工程名称：叶集一小地块土方平整项目
序号 | 项目名称 | 计量单位 | 暂定金额(元) | 备注
合 计
测评合格编号:2021JS-02【新点2013清单造价V10.0安徽版】
说明：此表由招标人填写，如不能详列，也可只列暂定金额总额，投款人应将上述暂列金额计入投标总价中。

## 3.8 附录I 税金计价表
附录I 税金计价表
工程名称：叶集一小地块土方平整项目
序号 | 项目名称 | 计算基础 | 计算基数 | 费率(％) | 金额(元)
1 | 增值税 | 分部分项工程费+措施项目费+不可竞争费+其他项目费-专业工程暂估价 | 3389592.13 | 9 | 305063.29
合 计 |  |  |  |  | 305063.29
测评合格编号:2021JS-02【新点2013清单造价V10.0安徽版】