## 3.1 E.1 分部分项工程量清单计价表(所有标题)
E.1 分部分项工程量清单计价表
工程名称：主楼土建装饰工程
序号 | 项目编码 | 项目名称 | 项目特征描述 | 计量 单位 | 工程量 | 金额（元）
[6 empty] | 综合单价 | 合价 | 其中
[8 empty] | 定额 人工费 | 定额 机械费 | 暂估价
| 0116 | 拆除工程
1 | 011601001001 | 砌体拆除 | 1、原建筑物部分墙体拆除（含图纸内所有需拆除的墙体、隔断等） 2、具体详见图纸设计、图集、答疑、招标文件、政府相关文件、规范等其它资料，满足业主及验收要求 | m3 | 100.25
2 | 011610001001 | 门窗拆除 | 1、室内外所有门窗拆除，幕墙拆除 2、具体详见图纸设计、图集、答疑、招标文件、政府相关文件、规范等其它资料，满足业主及验收要求 | m2 | 695.93
3 | 011604001001 | 楼地面（水磨石）拆除 | 1、拆除水磨石楼地面 2、具体详见图纸设计、图集、答疑、招标文件、政府相关文件、规范等其它资料，满足业主及验收要求 | m2 | 957.79
4 | 011605001001 | 楼地面（地砖）拆除 | 1、拆除地砖 2、具体详见图纸设计、图集、答疑、招标文件、政府相关文件、规范等其它资料，满足业主及验收要求 | m2 | 441.99
5 | 011606001001 | 楼地面（木地板）拆除 | 1、拆除木地板 2、具体详见图纸设计、图集、答疑、招标文件、政府相关文件、规范等其它资料，满足业主及验收要求 | m2 | 15.51
6 | 011605002001 | 外墙铲除 | 1、原外墙面砖铲除至基层墙体（墙体清理干净，处理墙面孔洞、裂缝）； 2、具体详见图纸设计、图集、答疑、招标文件、政府相关文件、规范等其它资料，满足业主及验收要求 | m2 | 1254.83
7 | 011604002001 | 内墙铲除 | 1、原墙体饰面层、乳胶漆、墙裙铲除，表面清理干净； 2、具体详见图纸设计、图集、答疑、招标文件、政府相关文件、规范等其它资料，满足业主及验收要求 | m2 | 2696.6
8 | 011606003001 | 吊顶拆除 | 1、原建筑物内吊顶拆除； 2、具体详见图纸设计、图集、答疑、招标文件、政府相关文件、规范等其它资料，满足业主及验收要求 | m2 | 664.34
9 | 011604001002 | 屋面拆除 | 1、原屋面保温及防水铲除至基层屋面板； 2、具体详见图纸设计、图集、答疑、招标文件、政府相关文件、规范等其它资料，满足业主及验收要求 | m2 | 294.68
10 | 011605001002 | 室外台阶面层拆除 | 1、台阶花岗岩饰面及下部构造拆除（共30mm厚）； 2、具体详见图纸设计、图集、答疑、招标文件、政府相关文件、规范等其它资料，满足业主及验收要求 | m2 | 25.2
11 | 011605001003 | 室外透水砖地面拆除 | 1、室外透水砖地面拆除，表面清扫干净； 2、具体详见图纸设计、图集、答疑、招标文件、政府相关文件、规范等其它资料，满足业主及验收要求 | m2 | 169.05
12 | 011609001001 | 栏杆、栏板拆除 | 1、室内楼梯栏杆及护窗栏杆拆除； 2、具体详见图纸设计、图集、答疑、招标文件、政府相关文件、规范等其它资料，满足业主及验收要求 | m | 53.77
13 | 011611005001 | 零星拆除 | 1、屋面2钢楼梯拆除；室外临时彩钢瓦棚拆除； 2、具体详见图纸设计、图集、答疑、招标文件、政府相关文件、规范等其它资料，满足业主及验收要求 | 项 | 1
14 | WB011614004001 | 建筑垃圾清理外运 | 1、所有拆除后的建筑垃圾清理外运； 2、建筑物内部原有建筑垃圾清运； 3、施工结束后，彻底保洁，包括室内外及周边卫生； 4、具体详见图纸设计、图集、答疑、招标文件、政府相关文件、规范等其它资料，满足业主及验收要求 | 项 | 1
分部小计
| 0101 | 土石方工程
15 | 010101002001 | 挖基坑土方 | 1、开挖方式：自定 2、挖土深度详见设计图纸要求 3、因新增电梯南边紧邻建筑物,电梯基坑开挖前,应采用钢板桩等有效措施,对原建筑基础进行加固处理,以防原建筑物下沉、开裂等情况发生。必要时应进行专家论证。 5、具体详见图纸设计、图集、答疑、招标文件、政府相关文件、规范等其它资料，满足业主及验收要求 | m3 | 30.52
16 | 010103001001 | 回填土方 | 1.密实度要求:见图纸设计 2.填方材料品种：原状土 3、具体详见图纸设计、图集、答疑、招标文件、政府相关文件、规范等其它资料，满足业主及验收要求 | m3 | 25.11
17 | 010103002001 | 余方弃置 | 1、废弃料品种：详见地勘报告 2、运距自定，投标人自行勘察现场，综合报价，中标后单价不允调整 ； 3、具体详见图纸设计、图集、答疑、招标文件、政府相关文件、规范等其它资料，满足业主及验收要求； | m3 | 5.41
18 | WB010101011001 | 人工清底 | 1、具体详见图纸设计、图集、答疑、招标文件、政府相关文件、规范等其它资料，满足业主及验收要求 | m2 | 9.9
分部小计
| 0104 | 砌筑工程
19 | 010402001001 | 砌块墙 | 1、砌块品种、规格、强度级：200厚混凝土加气块 2、墙体类型：办公楼新增砌块墙 3、砂浆强度级：M7.5混合砂浆 4、具体详见图纸设计、图集、答疑、招标文件、政府相关文件、规范等其它资料，满足业主及验收要求 | m3 | 54.92
20 | 010401003001 | 实心砖墙 | 1、砖品种、规格、强度级：MU15煤矸石实心砖 2、墙体类型：电梯位置新增墙体 3、砂浆强度级：M7.5混合砂浆 4、具体详见图纸设计、图集、答疑、招标文件、政府相关文件、规范等其它资料，满足业主及验收要求 | m3 | 50.06
21 | WB010401018001 | 钢丝网砌筑砂浆抹带 | 1、卫生间纤维板处 2、满钉0.6厚钢板网，6厚1:2.5水泥砂浆(将砂浆压入网眼中)压实抹平 3、具体详见图纸设计、图集、答疑、招标文件、政府相关文件、规范等其它资料，满足业主及验收要求 | m2 | 118.37
分部小计
| 0105 | 混凝土工程
22 | 010501003001 | 垫层 | 1.厚度：100mm 2.混凝土强度等级：C15商品砼 3、含模板 4、具体详见图纸设计、图集、答疑、招标文件、政府相关文件、规范等其它资料，满足业主及验收要求 | m3 | 0.75
23 | 010501004001 | 满堂基础 | 1、混凝土种类：商品砼 2、混凝土强度等级：C30P6 3、含模板 4、具体详见图纸设计、图集、答疑、招标文件、政府相关文件、规范等其它资料，满足业主及验收要求 | m3 | 1.62
24 | 010502003001 | 异形柱 | 1.柱截面：1.6m以内 2.混凝土强度等级：C30商品砼 3、含模板 4、具体详见图纸设计、图集、答疑、招标文件、政府相关文件、规范等其它资料，满足业主及验收要求 | m3 | 1.08
25 | 010502002001 | 构造柱 | 1.混凝土强度等级：C30商品砼 2、含模板 3、具体详见图纸设计、图集、答疑、招标文件、政府相关文件、规范等其它资料，满足业主及验收要求 | m3 | 1.93
26 | 010503002001 | 矩形梁 | 1.混凝土强度等级：C30商品砼 2、含模板 3、具体详见图纸设计、图集、答疑、招标文件、政府相关文件、规范等其它资料，满足业主及验收要求 | m3 | 1.89
27 | 010503004001 | 止水圈梁 | 1、卫生间止水梗 2、C20素混凝土 3、具体详见图纸设计、图集、答疑、招标文件、政府相关文件、规范等其它资料，满足业主及验收要求 | m3 | 0.64
28 | 010503005001 | 过梁 | 1.混凝土强度等级：C30商品砼 2、含模板 3、具体详见图纸设计、图集、答疑、招标文件、政府相关文件、规范等其它资料，满足业主及验收要求 | m3 | 2.58
29 | 010507005001 | 压顶 | 1.混凝土强度等级：C30商品砼 2、含模板 3、具体详见图纸设计、图集、答疑、招标文件、政府相关文件、规范等其它资料，满足业主及验收要求 | m3 | 0.78
30 | 010505003001 | 平板 | 1.混凝土强度等级：C30商品砼，含原建筑2-5层板洞修补 2、含模板 3、具体详见图纸设计、图集、答疑、招标文件、政府相关文件、规范等其它资料，满足业主及验收要求 | m3 | 2.42
31 | 010504001001 | 直形墙 | 1.混凝土强度等级：C30商品砼P6 2、含模板 3、具体详见图纸设计、图集、答疑、招标文件、政府相关文件、规范等其它资料，满足业主及验收要求 | m3 | 3.3
32 | 011001005001 | 轻质泡沫混凝土 | 1、卫生间蹲位轻质泡沫混凝土回填 2、具体详见图纸设计、图集、答疑、招标文件、政府相关文件、规范等其它资料，满足业主及验收要求 | m3 | 3.97
| 0105001 | 钢筋工程
33 | 010515001001 | 现浇构件钢筋 | 1、钢筋种类、规格：圆钢 HPB300 φ10以内 | t | 0.007
34 | 010515001002 | 现浇构件钢筋 | 1、钢筋种类、规格：钢筋 HRB400 φ8 | t | 0.481
35 | 010515001003 | 现浇构件钢筋 | 1、钢筋种类、规格：带肋钢筋 HRB400 φ12 | t | 0.189
36 | 010515001004 | 现浇构件钢筋 | 1、钢筋种类、规格：带肋钢筋 HRB400 φ14 | t | 0.882
37 | 010515001005 | 现浇构件钢筋 | 1、钢筋种类、规格：带肋钢筋 HRB400 φ16 | t | 0.126
38 | 010515001006 | 现浇构件钢筋 | 1、钢筋种类、规格：带肋钢筋 HRB400 φ18 | t | 0.077
39 | WB010515004001 | 砌体、板缝钢筋加固 | 1、钢筋种类、规格：圆钢 HPB300 φ10以内 | t | 0.076
40 | 010516003001 | 电渣压力焊接头 | 1、连接方式：电渣压力焊接头满足设计及现行施工规范要求 2、描述不详之处详见图纸、当地相关文件、规范等其它资料 | 个 | 36
41 | WB010516005001 | 墙面钢板（丝）网 | 1、钢筋网（钢丝网）种类、规格：详见设计图纸要求 2、部位：填充墙在两种不同材料交接处,外,内墙面采用加强带距离接缝部位的宽度每边为300mm宽的直径1.0MM热镀锌电焊网,楼梯间和人流通道的砌体填充墙应满铺热镀锌电焊网砂浆面层加强。 3、具体详见图纸设计、图集、答疑、招标文件、政府相关文件、规范等其它资料，满足业主及验收要求 | m2 | 1044.24
42 | WB010516006001 | 植筋 | 1、原建筑2~5层有局部板洞修补,新增板厚110mm,新增板筋采用植筋方式植入四周原结构梁内,锚固长度按植筋胶产品说明;新增板筋接头必须按规范要求错开,不得全部在同一截面内; 2、具体详见图纸设计、图集、答疑、招标文件、政府相关文件、规范等其它资料，满足业主及验收要求 | 根 | 30
分部小计
| 0106 | 金属结构工程
43 | WB010603001001 | 钢柱 | 1、GZ-200*8，MZ-150*4，Q235B 2、防锈漆:底漆拟采用环氧富锌底漆;中间漆根据防火涂料的特性要求确定;面漆用于外露构件,并结合建筑要求确定。 3、除锈等级应不低于Sa2.5级 4、钢柱:膨胀型防火涂料,等效热传导系数: 0.1 W/(mX℃),涂层度:3.0mm，耐火极限不小于3.0小时 5、具体详见图纸设计、图集、答疑、招标文件、政府相关文件、规范等其它资料，满足业主及验收要求 | t | 5.11
44 | 010604001001 | 钢梁 | 1、GL-200*6，工20b，Q235B 2、防锈漆:底漆拟采用环氧富锌底漆;中间漆根据防火涂料的特性要求确定;面漆用于外露构件,并结合建筑要求确定。 3、除锈等级应不低于Sa2.5级 4、钢梁:膨胀型防火涂料,等效热传导系数: 0.1 W/(mX℃),涂层度:1.8mm，耐火极限不小于1.5小时 5、具体详见图纸设计、图集、答疑、招标文件、政府相关文件、规范等其它资料，满足业主及验收要求 | t | 4.662
45 | WB010606016001 | 高强螺栓 | 1、梁柱连接处10.9级高强螺栓； 2、高强螺栓性能等级为10.8级,扭剪型螺杆及螺母、垫圈应符合《钢结构用扭剪型高强度螺构用高强度大六角头螺栓、大六角头螺母、垫圈与技术条件》(GB/T1228~1231)的规高强度螺栓的设计预拉力值按《钢结构设计规范》(GB50017-2003)的规定采用。 3、高强螺栓连接钢材的摩擦面应进行喷砂处理,抗滑移系数分别为μ≥.44并应符合《钢结构高强度螺栓连接的设计、施工及验收规程》(JGJ82)的规定。 4、具体详见图纸设计、图集、答疑、招标文件、政府相关文件、规范等其它资料，满足业主及验收要求 | 套 | 96
46 | 010606008001 | 钢梯 | 1、电梯基坑及屋面处钢爬梯 2、具体详见图纸设计、图集、答疑、招标文件、政府相关文件、规范等其它资料，满足业主及验收要求 | 组 | 2
分部小计
| 0107 | 室外工程
47 | 010201001001 | 台阶垫层 | 1、碎砖填充,240厚,水泥砂浆找平 2、具体详见图纸设计、图集、答疑、招标文件、政府相关文件、规范等其它资料，满足业主及验收要求 | m3 | 7.36
48 | 010507004001 | 台阶 | 1、铺贴30厚600*600花岗岩。 2、30mm厚1：3干硬性水泥砂浆结合层，表面撒水泥粉 3、水泥浆一道（内掺建筑胶） 4、具体详见图纸设计、图集、答疑、招标文件、政府相关文件、规范等其它资料，满足业主及验收要求 | m2 | 22.74
49 | 010507004002 | 台阶平台 | 1、铺贴30厚600*600花岗岩。 2、30mm厚1：3干硬性水泥砂浆结合层，表面撒水泥粉 3、水泥浆一道（内掺建筑胶） 4、具体详见图纸设计、图集、答疑、招标文件、政府相关文件、规范等其它资料，满足业主及验收要求 | m2 | 31.77
50 | 040203006001 | 沥青混凝土路面 | 1、30厚细粒式沥青混凝土路面 2、改性乳化沥青粘结层 3、最薄处30厚中粒式沥青混凝土 4、土工布 5、5厚沥青油封层 6、具体详见图纸设计、图集、答疑、招标文件、政府相关文件、规范等其它资料，满足业主及验收要求 | m2 | 169.05
51 | 040204002001 | 管网破除地面恢复 | 1、工程量暂定，以实际发生为准 2、破除原路面 3、素土夯实,密实度≥93% 4、200厚砂石垫层 5、150厚C20混凝土按4~6米分仓跳格浇筑 6、60厚花岗石 30厚1:4干硬性水泥砂浆 7、具体详见图纸设计、图集、答疑、招标文件、政府相关文件、规范等其它资料，满足业主及验收要求 | m2 | 38.4
分部小计
| 0108 | 门窗工程
52 | 010802004001 | 防盗门 | 1、M1821-X（1800*2100）钢制防盗保温门 2、五金：配套五金齐全 3、具体详见图纸设计、图集、答疑、招标文件、政府相关文件、规范等其它资料，满足业主及验收要求 | m2 | 3.78
53 | 010801002001 | 木质门带套 | 1、门代号及洞口尺寸：M1021 2、五金：配套五金齐全 3、成品防盗实木门，带门套 4、具体详见图纸设计、图集、答疑、招标文件、政府相关文件、规范等其它资料，满足业主及验收要求 | 樘 | 25
54 | 010801002002 | 木质门带套 | 1、门代号及洞口尺寸：M0921 2、五金：配套五金齐全 3、成品防潮实木门，带门套 4、具体详见图纸设计、图集、答疑、招标文件、政府相关文件、规范等其它资料，满足业主及验收要求 | 樘 | 10
55 | 010801002003 | 木质门带套 | 1、门代号及洞口尺寸：M1521 2、五金：配套五金齐全 3、成品防盗实木门，带门套 4、具体详见图纸设计、图集、答疑、招标文件、政府相关文件、规范等其它资料，满足业主及验收要求 | 樘 | 3
56 | 010801002004 | 木质门带套 | 1、门代号及洞口尺寸：M1721 2、五金：配套五金齐全 3、成品防盗实木门，带门套 4、具体详见图纸设计、图集、答疑、招标文件、政府相关文件、规范等其它资料，满足业主及验收要求 | 樘 | 1
57 | 010801002005 | 木质门带套 | 1、门代号及洞口尺寸：M1825 2、五金：配套五金齐全 3、成品防盗实木门，带门套 4、具体详见图纸设计、图集、答疑、招标文件、政府相关文件、规范等其它资料，满足业主及验收要求 | 樘 | 2
58 | 010802001001 | 铝合金门 | 1、门名称、代号及洞口尺寸：M1029 2、门材质：铝合金门 3、玻璃品种、厚度：低辐射断热铝合金隔热条高度4mm，6中透光Low-E+12空气+6，遮阳型，K=2.4 4、具体详见图纸设计、图集、答疑、招标文件、政府相关文件、规范等其它资料，满足业主及验收要求 | m2 | 2.9
59 | 010802001002 | 铝合金门 | 1、门名称、代号及洞口尺寸：M1631 2、门材质：铝合金门 3、玻璃品种、厚度：低辐射断热铝合金隔热条高度4mm，6中透光Low-E+12空气+6，遮阳型，K=2.4 4、具体详见图纸设计、图集、答疑、招标文件、政府相关文件、规范等其它资料，满足业主及验收要求 | m2 | 4.96
60 | 010802001003 | 金属门联窗 | 1、门名称、代号及洞口尺寸：MLC1（3100*3200） 2、门材质：低辐射断热铝合金隔热条高度4mm，6中透光Low-E+12空气+6，遮阳型，K=2.4 3、含所有配件 4、具体详见图纸设计、图集、答疑、招标文件、政府相关文件、规范等其它资料，满足业主及验收要求 | m2 | 9.92
61 | 010802001004 | 金属门联窗 | 1、门名称、代号及洞口尺寸：MLC2-X（6500*3400） 2、门材质：低辐射断热铝合金隔热条高度4mm，6中透光Low-E+12空气+6，遮阳型，K=2.4 3、含所有配件 4、具体详见图纸设计、图集、答疑、招标文件、政府相关文件、规范等其它资料，满足业主及验收要求 | m2 | 22.1
62 | 010803001001 | 电动卷帘门 | 1、一层大厅玻璃门处及两侧玻璃窗处 2、电动卷帘门 3、具体详见图纸设计、图集、答疑、招标文件、政府相关文件、规范等其它资料，满足业主及验收要求 | m2 | 64.94
63 | 010807001001 | 金属窗 | 1、窗名称：低辐射断热铝合金窗 2、窗材质：铝合金 3、玻璃品种、厚度：低辐射断热铝合金隔热条高度4mm，6中透光Low-E+12空气+6，遮阳型，K=2.4 4、优质五金配件齐全（顶层楼梯间外平开窗离地1.5M高处设置含手动开启装置） 5、备注：含消防救援标志，卫生间窗玻璃均做磨砂玻璃，外窗开启均带纱扇 6、其他：详见设计图纸、答疑、招标文件、施工规范及相关验收要求 | m2 | 420.66
64 | 010807003001 | 镂空铝合金防护空调机罩 | 1、窗材质：镂空铝合金防护空调机罩 2、其它：详见设计图纸、答疑、招标文件、施工规范、验收要求 | m2 | 43.68
65 | WB011209003001 | 玻璃幕墙 | 1、外墙处原玻璃幕墙拆除后重新安装，含幕墙龙骨拆除后安装； 2、其它：详见设计图纸、答疑、招标文件、施工规范、验收要求 | m2 | 109
分部小计
| 0109 | 屋面及防水工程
屋面1、3、4
66 | 010902003001 | 屋面刚性层 | 1、混凝土强度等级：40厚C20细石混凝土找平层、内配φ6@150*150钢筋网片（设分隔缝） 2、具体详见图纸设计、图集、答疑、招标文件、政府相关文件、规范等其它资料，满足业主及验收要求 | m2 | 240.19
67 | WB010902005001 | 隔汽(离)层 | 1、10厚低强度等级砂浆隔离层 2、具体详见图纸设计、图集、答疑、招标文件、政府相关文件、规范等其它资料，满足业主及验收要求 | m2 | 240.19
68 | 010902001001 | 屋面卷材防水 | 1、4.0厚SBS改性沥青防水卷材+1.5厚聚氨脂防水涂膜 2、具体详见图纸设计、图集、答疑、招标文件、政府相关文件、规范等其它资料，满足业主及验收要求 | m2 | 269.75
69 | 010902003002 | 屋面找平层 | 1、20厚1:3水泥砂浆找平层 2、具体详见图纸设计、图集、答疑、招标文件、政府相关文件、规范等其它资料，满足业主及验收要求 | m2 | 240.19
70 | 011001001001 | 保温隔热屋面 | 1、70mm难燃型挤塑聚苯板 2、具体详见图纸设计、图集、答疑、招标文件、政府相关文件、规范等其它资料，满足业主及验收要求 | m2 | 240.19
71 | 010902003003 | 屋面找坡层 | 1、LC5.0轻骨料混凝土找坡(最薄处30mm厚)2%找坡层 2、具体详见图纸设计、图集、答疑、招标文件、政府相关文件、规范等其它资料，满足业主及验收要求 | m2 | 240.19
分部小计
屋面2
72 | 011102003001 | 块料地砖 | 1、10厚防滑地砖,防水砂浆勾缝,美缝处理 2、20厚聚合物砂浆卧铺 3、具体详见图纸设计、图集、答疑、招标文件、政府相关文件、规范等其它资料，满足业主及验收要求 | m2 | 65.49
73 | WB010902005002 | 隔汽(离)层 | 1、10厚低强度等级砂浆隔离层 2、具体详见图纸设计、图集、答疑、招标文件、政府相关文件、规范等其它资料，满足业主及验收要求 | m2 | 65.49
74 | 010902001002 | 屋面卷材防水 | 1、4.0厚SBS改性沥青防水卷材+1.5厚聚氨脂防水涂膜 2、具体详见图纸设计、图集、答疑、招标文件、政府相关文件、规范等其它资料，满足业主及验收要求 | m2 | 75.6
75 | 010902003004 | 屋面找平层 | 1、20厚1:3水泥砂浆找平层 2、具体详见图纸设计、图集、答疑、招标文件、政府相关文件、规范等其它资料，满足业主及验收要求 | m2 | 65.49
76 | 011001001002 | 保温隔热屋面 | 1、70mm难燃型挤塑聚苯板 2、具体详见图纸设计、图集、答疑、招标文件、政府相关文件、规范等其它资料，满足业主及验收要求 | m2 | 65.49
77 | 010902003005 | 屋面找坡层 | 1、LC5.0轻骨料混凝土找坡(最薄处30mm厚)2%找坡层 2、具体详见图纸设计、图集、答疑、招标文件、政府相关文件、规范等其它资料，满足业主及验收要求 | m2 | 65.49
分部小计
卫生间防水
78 | 010904002001 | 涂膜防水 | 1、部位：卫生间 2、防水膜品种：1.5mm厚聚合物水泥防水涂料涂刷两遍，四周上翻到顶 3、具体详见图纸设计、图集、答疑、招标文件、政府相关文件、规范等其它资料，满足业主及验收要求 | m2 | 492.34
分部小计
电梯基坑防水
79 | 010904002002 | 涂膜防水 | 1、部位：电梯基坑外墙 2、防水膜品种：1.5mm厚水泥基渗透结晶型防水涂料 3、具体详见图纸设计、图集、答疑、招标文件、政府相关文件、规范等其它资料，满足业主及验收要求 | m2 | 22.13
80 | 010903001001 | 墙面卷材防水 | 1、部位：电梯基坑外墙 2、防水卷材品种：4.0厚弹性体改性沥青（SBS）防水卷材 3、具体详见图纸设计、图集、答疑、招标文件、政府相关文件、规范等其它资料，满足业主及验收要求 | m2 | 22.13
81 | 010903003001 | 基坑砂浆防水 | 1、部位：电梯基坑内 2、防水材料：20厚1：:25水泥砂浆找平层，内掺聚合物水泥防水涂料 3、具体详见图纸设计、图集、答疑、招标文件、政府相关文件、规范等其它资料，满足业主及验收要求 | m2 | 19.22
分部小计
| 0111 | 楼地面装饰工程
82 | 010501001001 | 碎砖垫层 | 1、部位：首层扩大部分地面 2、垫层种类、厚度：碎砖填充,270厚,水泥砂浆找平 3、具体详见图纸设计、图集、答疑、招标文件、政府相关文件、规范等其它资料，满足业主及验收要求 | m2 | 64.81
83 | 011102003002 | 300*600块料楼地面 | 1、水泥浆一道(内掺建筑胶) 2、20厚1:3干硬性水泥砂浆结合层,表面洒水泥粉 3、铺贴300x600地砖,干水泥擦缝,美缝处理 4、具体详见图纸设计、图集、答疑、招标文件、政府相关文件、规范等其它资料，满足业主及验收要求 | m2 | 87.75
84 | 011102003003 | 800*800块料楼地面 | 1、水泥浆一道(内掺建筑胶) 2、20厚1:3干硬性水泥砂浆结合层,表面洒水泥粉 3、铺贴800*800地砖,干水泥擦缝,美缝处理 4、具体详见图纸设计、图集、答疑、招标文件、政府相关文件、规范等其它资料，满足业主及验收要求 | m2 | 1379.31
85 | 011106002001 | 块料楼梯面层 | 1、水泥浆一道(内掺建筑胶) 2、20厚1:3干硬性水泥砂浆结合层,表面洒水泥粉 3、铺贴800*800地砖,干水泥擦缝 4、地砖刻3道防滑槽 5、具体详见图纸设计、图集、答疑、招标文件、政府相关文件、规范等其它资料，满足业主及验收要求 | m2 | 103.52
86 | 011102003004 | 黑金沙地砖楼地面 | 1、水泥浆一道(内掺建筑胶) 2、20厚1:3干硬性水泥砂浆结合层,表面洒水泥粉 3、铺贴黑金沙门槛石,干水泥擦缝,美缝处理 4、具体详见图纸设计、图集、答疑、招标文件、政府相关文件、规范等其它资料，满足业主及验收要求 | m2 | 19.46
87 | 011104004001 | 防静电活动地板 | 1、水泥浆一道(内掺建筑胶) 2、20厚1:2.5水泥砂浆,压实赶光 3、面层涂刷地板漆 4、200高架空防静电活动地板 5、具体详见图纸设计、图集、答疑、招标文件、政府相关文件、规范等其它资料，满足业主及验收要求 | m2 | 7.6
88 | 011104002001 | 竹、木（复合）地板 | 1、地台高：300mm 2、龙骨材料、规格：L50*4.0间距500，斜撑L30*3.0间距500 3、基层材料种类：12厚木工板基层 4、面层材料种类：15厚实木多层地板,阳角铜条收边 5、具体详见图纸设计、图集、答疑、招标文件、政府相关文件、规范等其它资料，满足业主及验收要求 | m2 | 28.46
89 | 011105003001 | 块料踢脚线 | 1、踢脚线高度：120 2、面层材料品种、规格、颜色：地砖踢脚线 3、具体详见图纸设计、图集、答疑、招标文件、政府相关文件、规范等其它资料，满足业主及验收要求 | m | 1024.21
90 | 011105005001 | 木质踢脚线 | 1、踢脚线高度：120 2、面层材料品种、规格、颜色：木质踢脚线 3、具体详见图纸设计、图集、答疑、招标文件、政府相关文件、规范等其它资料，满足业主及验收要求 | m | 32.11
分部小计
| 0112 | 墙、柱面装饰与隔断、幕墙工程
91 | 011201001001 | 墙面一般抹灰 | 1、部位：外墙 2、基层墙体清理; 3、最薄处15厚聚合物防水砂浆找平层 4、5厚聚合物抗裂防水砂浆增强防护层分两遍完成,第一遍抹好后,压入耐碱玻纤网格布,再抹第二遍抗裂砂浆,耐碱玻纤网格布规格:网眼间距4mm*4mm,搭接宽度300mm,耐碱玻纤网格布用锚栓固定。 5、具体详见图纸设计、图集、答疑、招标文件、政府相关文件、规范等其它资料，满足业主及验收要求 | m2 | 1442.18
92 | 011001003001 | 保温隔热墙面 | 1、保温隔热部位：外墙 2、保温隔热方式：15厚真空绝热板(燃烧性能A级) 3、具体详见图纸设计、图集、答疑、招标文件、政府相关文件、规范等其它资料，满足业主及验收要求 | m2 | 1442.18
93 | 011201001002 | 墙面一般抹灰 | 1、部位：新建加气混凝土砌块处墙面 2、13厚1:0.3:3水泥石灰膏砂浆打底扫毛; 3、5厚1:0.3:2.5水泥石灰膏砂浆抹平; 4、具体详见图纸设计、图集、答疑、招标文件、政府相关文件、规范等其它资料，满足业主及验收要求 | m2 | 443
94 | 011207001001 | 纤维水泥加压板隔墙 | 1、卫生间隔墙 2、12*2+12*2纤维水泥加压板,内部填充岩棉吸音棉50厚 3、具体详见图纸设计、图集、答疑、招标文件、政府相关文件、规范等其它资料，满足业主及验收要求 | m2 | 73.71
95 | 011207001002 | 石膏板隔墙 | 1、石膏板隔墙 2、75系列轻钢龙骨(15X2+15X2)耐火纸面石膏板，耐火极限不小于1小时，内部填充岩棉吸音棉50厚 3、具体详见图纸设计、图集、答疑、招标文件、政府相关文件、规范等其它资料，满足业主及验收要求 | m2 | 102.78
96 | WB011209001001 | 干挂木纹砖墙面 | 1、石材品种、规格、颜色：800*800灰色木纹砖，V型缝 2、固定方式：干挂（L50*50*5镀锌角钢） 3、安装部位：一层大厅 4、其他：具体详见图纸设计、图集、答疑、招标文件、政府相关文件、规范等其它资料，满足业主及验收要求 | m2 | 78.14
97 | WB011209001002 | 干挂花岗岩柱面 | 1、石材品种、规格、颜色：花岗岩 2、固定方式：干挂（L50*50*5镀锌角钢） 3、安装部位：一层大厅外柱面 4、其他：具体详见图纸设计、图集、答疑、招标文件、政府相关文件、规范等其它资料，满足业主及验收要求 | m2 | 10.8
98 | 011207001003 | 木装饰板 | 1、基层材料种类、规格：木工板基层，刷防火涂料三度 2、面层材料品种、规格、品牌、颜色：木饰面 3、竖向方钢40*40*3@800，横向方钢40*40*3@450，内填超细玻璃丝绵 4、具体详见图纸设计、图集、答疑、招标文件、政府相关文件、规范等其它资料，满足业主及验收要求 | m2 | 65.2
99 | 011207001004 | 铝单板墙面 | 1、一层大厅外立面 2、2.0厚铝单板 3、镀锌角钢骨架 4、具体详见图纸设计、图集、答疑、招标文件、政府相关文件、规范等其它资料，满足业主及验收要求 | m2 | 32.58
100 | 011204003001 | 块料墙面 | 1、部位：卫生间 2、面层材料品种、规格、品牌、颜色：内墙砖300*600，美缝处理 3、结合层材料种类：4厚强力胶粉泥粘接层，揉挤压实 4、具体详见图纸设计、图集、答疑、招标文件、政府相关文件、规范等其它资料，满足业主及验收要求 | m2 | 305.13
分部小计
| 0113 | 天棚工程
101 | 011302001001 | 铝合金吊顶 | 1、吊顶形式、吊杆规格、高度：板底膨胀螺栓连接φ10钢筋吊管，双向中距≤1200，φ8吊筋@<1200，吊杆上部与板底吊环固定 2、T型轻钢次龙骨TB24x28,间距600,与次龙骨插接 3、T型轻钢主龙骨TB24x38,间距600,用挂件与承载龙骨固定 4、U型轻钢承载龙骨CB38*12,间距≤1200,用吊件与钢筋吊杆联结后找平 5、面层材料品种、规格、：300*600铝合金顶棚 6、具体详见图纸设计、图集、答疑、招标文件、政府相关文件、规范等其它资料，满足业主及验收要求 | m2 | 87.75
102 | 011302001002 | 石膏板吊顶 | 1、吊顶形式、吊杆规格、高度：φ8镀锌全牙镀锌丝杆，间距≤1100 2、龙骨材料种类、规格、中距：中距600,60主龙骨，60副龙骨，60横撑龙骨，30*40木方@1200反向支撑 3、基层材料种类、规格：防火纸面石膏板 4、具体详见图纸设计、图集、答疑、招标文件、政府相关文件、规范等其它资料，满足业主及验收要求 | m2 | 313.12
103 | 011302001003 | 硅钙板吊顶 | 1、吊顶形式、吊杆规格、高度：板底膨胀螺栓连接φ10钢筋吊管，双向中距≤1200，φ8吊筋@<1200，吊杆上部与板底吊环固定 2、T型轻钢次龙骨TB24x28,间距600,与次龙骨插接 3、T型轻钢主龙骨TB24x38,间距600,用挂件与承载龙骨固定 4、U型轻钢承载龙骨CB38*12,间距≤1200,用吊件与钢筋吊杆联结后找平 5、面层材料品种、规格：12厚非石棉纤维增强硅酸钙板,592x592 6、具体详见图纸设计、图集、答疑、招标文件、政府相关文件、规范等其它资料，满足业主及验收要求 | m2 | 958.93
104 | 010810002001 | 窗帘盒 | 1、木工板窗帘盒 2、具体详见图纸设计、图集、答疑、招标文件、政府相关文件、规范等其它资料，满足业主及验收要求 | m | 132.98
105 | 011304001001 | 灯带（槽） | 1、木工板基层+石膏板面层+涂料饰面 2、具体详见图纸设计、图集、答疑、招标文件、政府相关文件、规范等其它资料，满足业主及验收要求 | m | 100
106 | WB011304002001 | 灯孔 | 1、筒灯开灯孔 2、具体详见图纸设计、图集、答疑、招标文件、政府相关文件、规范等其它资料，满足业主及验收要求 | 个 | 118
107 | 011302001004 | 铝百叶顶棚 | 1、吊顶形式、吊杆规格、高度：8吊筋@<1200，含铝塑板饰面灯盒 2、龙骨材料种类、规格、中距：60系列轻钢龙骨主龙骨@<1200 3、面层材料品种、规格、：轻钢龙骨U形铝百叶(40*100*1.2@100) 4、具体详见图纸设计、图集、答疑、招标文件、政府相关文件、规范等其它资料，满足业主及验收要求 | m2 | 68.25
108 | WB011302006001 | 透光灯膜 | 1、部位：一层大厅 2、透光软膜灯盒规格：300*1400*300mm 3、做法：轻钢龙骨+18mm木工板基层+灰色铝塑板饰面灯盒+投光灯摸 4、具体详见图纸设计、图集、答疑、招标文件、政府相关文件、规范等其它资料，满足业主及验收要求 | m2 | 3
分部小计
| 0114 | 油漆、涂料、裱糊工程
109 | 011406001001 | 内墙、天棚涂料 | 1、基层类型：刮腻子三遍 2、防护材料种类：封闭底涂料一道 3、油漆品种、刷漆遍数：乳胶漆涂料两道 4、部位：原墙重做墙面、石膏板内墙面、加气块内墙面、石膏板天棚面 5、具体详见图纸设计、图集、答疑、招标文件、政府相关文件、规范等其它资料，满足业主及验收要求 | m2 | 3115.83
110 | WB011406001001 | 外墙真石漆 | 1、专用柔性耐水腻子批底、找平、打磨两遍 2、辊涂抗碱封闭底漆 3、喷涂超耐候天然真石漆 4、涂刷罩光清漆 3、具体详见图纸设计、图集、答疑、招标文件、政府相关文件、规范等其它资料，满足业主及验收要求 | m2 | 1442.19
分部小计
| 0115 | 其他装饰工程
111 | 011503001001 | 楼梯栏杆 | 1、高度：楼梯栏杆拆除后重做 2、扶手材料种类、规格、品牌：不锈钢钢管扶手，玻璃栏板，详见15J403-1，B44 3、含预埋件的制作与安装及相关配件的报价 4、具体详见图纸设计、图集、答疑、招标文件、政府相关文件、规范等其它资料，满足业主及验收要求 | m | 44.77
112 | 011503001002 | 防护栏杆 | 1、窗台高度不足900mm处 2、扶手材料种类、规格、品牌：不锈钢钢管扶手，玻璃栏板，详见15J403-1，D51 3、备含预埋件的制作与安装及相关配件的报价 4、具体详见图纸设计、图集、答疑、招标文件、政府相关文件、规范等其它资料，满足业主及验收要求 | m | 9
113 | 011210005001 | 成品隔断 | 1、详见16J914-1 XT8/XT9/XT10 2、具体详见图纸设计、图集、答疑、招标文件、政府相关文件、规范等其它资料，满足业主及验收要求 | m2 | 73.41
114 | 011505001001 | 洗漱台 | 1、详见16J914-1 XT22 2、具体详见图纸设计、图集、答疑、招标文件、政府相关文件、规范等其它资料，满足业主及验收要求 | m2 | 6
115 | 011505010001 | 镜面玻璃 | 1、镜面玻璃品种、规格：卫生间银镜 2、具体详见图纸设计、图集、答疑、招标文件、政府相关文件、规范等其它资料，满足业主及验收要求 | m2 | 7.6
116 | 010404001001 | 旗台基础垫层 | 1、C15商品砼，含模板 2、具体详见图纸设计、图集、答疑、招标文件、政府相关文件、规范等其它资料，满足业主及验收要求 | m3 | 0.43
117 | 010501003002 | 旗台独立基础 | 1、混凝土种类：C25商品砼，含模板； 2、具体详见图纸设计、图集、答疑、招标文件、政府相关文件、规范等其它资料，满足业主及验收要求 | m3 | 4.95
118 | 010401012001 | 零星砌体 | 1、旗台标准砖砌体 2、具体详见图纸设计、图集、答疑、招标文件、政府相关文件、规范等其它资料，满足业主及验收要求 | m3 | 2.31
119 | 011108001001 | 旗台石材面层 | 1、工程部位：国旗台 2、贴结合层厚度、材料种类：20厚1:2水泥砂浆结合层 3、面层材料品种、规格、颜色：20厚光面珍珠红花岗岩 4、压顶两侧做45°削角20*20 5、具体详见图纸设计、图集、答疑、招标文件、政府相关文件、规范等其它资料，满足业主及验收要求 | m2 | 10.71
120 | 011506002001 | 国旗旗杆 | 1、旗杆高度9≤H＜13m 2、旗绳均为内置式专用不锈钢丝升降旗绳,滑轮设在旗杆顶球头内 3、含底座、加劲板及预埋地脚螺栓4-M22*1000 4、旗杆做法详见12J003-23/E 5、具体详见图纸设计、图集、答疑、招标文件、政府相关文件、规范等其它资料，满足业主及验收要求 | 根 | 3
121 | 011506003001 | 铝单板雨棚 | 1、一层门厅处，铝单板雨棚 2、具体详见图纸设计、图集、答疑、招标文件、政府相关文件、规范等其它资料，满足业主及验收要求 | m2 | 22.75
122 | 011501001001 | 大厅服务台 | 1、台柜规格：高1000mm，宽700 2、材料种类、规格：基层20厘细木工板 3、柜体饰面胶贴红色枫木饰面板，米黄色人造石饰面，爵士白人造石饰面 4、台面啡网纹大理石 5、具体详见图纸设计、图集、答疑、招标文件、政府相关文件、规范等其它资料，满足业主及验收要求 | m | 11.75
123 | 011615001001 | 空调洞开孔 | 1、部位：见图纸设计 2、洞尺寸：φ100 | 个 | 31
124 | 011207001015 | 不锈钢门套饰面 | 1、部位：地弹门门套 2、基层：12mm厚木工板基层 3、面层：1.0mm厚拉丝不锈钢饰面 4、具体详见图纸设计、图集、答疑、招标文件、政府相关文件、规范等其它资料，满足业主及验收要求 | m2 | 4.79
分部小计
| 0117 | 脚手架工程
| 011701 | 脚手架工程
125 | 011701001001 | 外脚手架 | 1、搭设方式、高度：自行考虑 2、脚手架材质：钢管脚手架 3、其他：详见设计图纸、答疑、招标文件、施工规范及相关验收要求 | m2 | 1782.18
126 | WB011701009001 | 砌筑脚手架 | 1、搭设方式：自行考虑 2、搭设高度：自行考虑 3、脚手架材质：钢管脚手架 | m2 | 397.12
127 | 011701006001 | 满堂脚手架 | 1、搭设方式、高度：自行考虑 2、脚手架材质：钢管脚手架 3、部位：室内装饰脚手架 4、其他：详见设计图纸、答疑、招标文件、施工规范及相关验收要求 | m2 | 532.66
分部小计
| 011703 | 垂直运输
128 | 011703001001 | 建筑垂直运输 | 1、建筑物建筑类型及结构形式：民用建筑、框架 2、建筑物檐口高度、层数：详见设计图纸 3、其他：详见设计图纸、答疑、招标文件、施工规范及相关验收要求 | m2 | 64.5
129 | WB011703002001 | 装饰垂直运输 | 1、建筑物建筑类型及结构形式：民用建筑、框架 2、建筑物檐口高度、层数：详见设计图纸 3、其他：详见设计图纸、答疑、招标文件、施工规范及相关验收要求 | 项 | 1
分部小计
| 011705 | 大型机械设备进出场及安拆
130 | 011705001001 | 大型机械设备进出场及安拆 | 1、机械设备名称：施工所需机械 2、机械设备规格型号：自行考虑 3、其他：详见设计图纸、答疑、招标文件、施工规范、验收要求 | 项 | 1
分部小计
测评合格编号:2021JS-02【新点2013清单造价V10.0安徽版】

## 4.1 E.1 分部分项工程量清单计价表(所有标题)
E.1 分部分项工程量清单计价表
工程名称：副楼土建装饰工程
序号 | 项目编码 | 项目名称 | 项目特征描述 | 计量 单位 | 工程量 | 金额（元）
[6 empty] | 综合单价 | 合价 | 其中
[8 empty] | 定额 人工费 | 定额 机械费 | 暂估价
| 0116 | 拆除工程
1 | 011601001001 | 砌体拆除 | 1、原建筑物部分墙体拆除（含图纸内所有需拆除的墙体、隔断等） 2、具体详见图纸设计、图集、答疑、招标文件、政府相关文件、规范等其它资料，满足业主及验收要求 | m3 | 0.57
2 | 011610001001 | 门窗拆除 | 1、室内外所有门窗拆除 2、具体详见图纸设计、图集、答疑、招标文件、政府相关文件、规范等其它资料，满足业主及验收要求 | m2 | 156.62
3 | 011604001001 | 楼地面（水磨石）拆除 | 1、拆除水磨石楼地面 2、具体详见图纸设计、图集、答疑、招标文件、政府相关文件、规范等其它资料，满足业主及验收要求 | m2 | 328.5
4 | 011605002001 | 外墙铲除 | 1、原外墙面砖铲除至基层墙体（墙体清理干净，处理墙面孔洞、裂缝）； 2、具体详见图纸设计、图集、答疑、招标文件、政府相关文件、规范等其它资料，满足业主及验收要求 | m2 | 434.23
5 | 011604002001 | 内墙铲除 | 1、原墙体饰面层、乳胶漆、墙裙铲除，表面清理干净； 2、具体详见图纸设计、图集、答疑、招标文件、政府相关文件、规范等其它资料，满足业主及验收要求 | m2 | 991.95
6 | 011606003001 | 吊顶拆除 | 1、原建筑物内吊顶拆除； 2、具体详见图纸设计、图集、答疑、招标文件、政府相关文件、规范等其它资料，满足业主及验收要求 | m2 | 41.01
7 | 011609001001 | 栏杆、栏板拆除 | 1、室内楼梯栏杆及护窗栏杆拆除； 2、具体详见图纸设计、图集、答疑、招标文件、政府相关文件、规范等其它资料，满足业主及验收要求 | m | 7.37
8 | WB011614004001 | 建筑垃圾清理外运 | 1、所有拆除后的建筑垃圾清理外运； 2、建筑物内部原有建筑垃圾清运； 3、施工结束后，彻底保洁，包括室内外及周边卫生； 4、具体详见图纸设计、图集、答疑、招标文件、政府相关文件、规范等其它资料，满足业主及验收要求 | 项 | 1
分部小计
| 0104 | 砌筑工程
9 | WB010401018002 | 钢丝网砌筑砂浆抹带 | 1、卫生间纤维板处 2、满钉0.6厚钢板网，6厚1:2.5水泥砂浆(将砂浆压入网眼中)压实抹平 3、具体详见图纸设计、图集、答疑、招标文件、政府相关文件、规范等其它资料，满足业主及验收要求 | m2 | 59.52
分部小计
| 0105 | 混凝土工程
10 | 011001005001 | 轻质泡沫混凝土 | 1、卫生间蹲位轻质泡沫混凝土回填 2、具体详见图纸设计、图集、答疑、招标文件、政府相关文件、规范等其它资料，满足业主及验收要求 | m3 | 1.98
11 | WB010516005001 | 墙面钢板（丝）网 | 1、钢筋网（钢丝网）种类、规格：详见设计图纸要求 2、部位：填充墙在两种不同材料交接处,外,内墙面采用加强带距离接缝部位的宽度每边为300mm宽的直径1.0MM热镀锌电焊网,楼梯间和人流通道的砌体填充墙应满铺热镀锌电焊网砂浆面层加强。 3、具体详见图纸设计、图集、答疑、招标文件、政府相关文件、规范等其它资料，满足业主及验收要求 | m2 | 237.59
分部小计
| 0108 | 门窗工程
12 | 010802004001 | 防盗门 | 1、M0826（800*2700）钢制防盗保温门 2、五金：配套五金齐全 3、具体详见图纸设计、图集、答疑、招标文件、政府相关文件、规范等其它资料，满足业主及验收要求 | m2 | 6.48
13 | 010801002001 | 木质门带套 | 1、门代号及洞口尺寸：M0826 2、五金：配套五金齐全 3、成品防盗实木门，带门套 4、具体详见图纸设计、图集、答疑、招标文件、政府相关文件、规范等其它资料，满足业主及验收要求 | 樘 | 5
14 | 010801002002 | 木质门带套 | 1、门代号及洞口尺寸：M0921 2、五金：配套五金齐全 3、成品防盗实木门，带门套 4、具体详见图纸设计、图集、答疑、招标文件、政府相关文件、规范等其它资料，满足业主及验收要求 | 樘 | 6
15 | 010802001004 | 金属门联窗 | 1、门名称、代号及洞口尺寸：MLC1（3000*2600） 2、门材质：低辐射断热铝合金隔热条高度4mm，6中透光Low-E+12空气+6，遮阳型，K=2.4 3、含所有配件（地弹门外包不锈钢） 4、具体详见图纸设计、图集、答疑、招标文件、政府相关文件、规范等其它资料，满足业主及验收要求 | m2 | 7.8
16 | 010807001001 | 金属窗 | 1、窗名称：低辐射断热铝合金窗 2、窗材质：铝合金 3、玻璃品种、厚度：低辐射断热铝合金隔热条高度4mm，6中透光Low-E+12空气+6，遮阳型，K=2.4 4、优质五金配件齐全 5、备注：含消防救援标志，卫生间窗玻璃均做磨砂玻璃，外窗开启均带纱扇 6、其他：详见设计图纸、答疑、招标文件、施工规范及相关验收要求 | m2 | 115.48
分部小计
| 0109 | 屋面及防水工程
卫生间防水
17 | 010904002002 | 涂膜防水 | 1、部位：卫生间 2、防水膜品种：1.5mm厚聚合物水泥防水涂料涂刷两遍，四周上翻到顶 3、具体详见图纸设计、图集、答疑、招标文件、政府相关文件、规范等其它资料，满足业主及验收要求 | m2 | 217.08
分部小计
| 0111 | 楼地面装饰工程
18 | 011102003008 | 300*600块料楼地面 | 1、水泥浆一道(内掺建筑胶) 2、20厚1:3干硬性水泥砂浆结合层,表面洒水泥粉 3、铺贴300x600地砖,干水泥擦缝,美缝处理 4、具体详见图纸设计、图集、答疑、招标文件、政府相关文件、规范等其它资料，满足业主及验收要求 | m2 | 36.1
19 | 011102003009 | 800*800块料楼地面 | 1、水泥浆一道(内掺建筑胶) 2、20厚1:3干硬性水泥砂浆结合层,表面洒水泥粉 3、铺贴800*800地砖,干水泥擦缝,美缝处理 4、具体详见图纸设计、图集、答疑、招标文件、政府相关文件、规范等其它资料，满足业主及验收要求 | m2 | 244.52
20 | 011106002001 | 块料楼梯面层 | 1、水泥浆一道(内掺建筑胶) 2、20厚1:3干硬性水泥砂浆结合层,表面洒水泥粉 3、铺贴800*800地砖,干水泥擦缝 4、地砖刻3道防滑槽 5、具体详见图纸设计、图集、答疑、招标文件、政府相关文件、规范等其它资料，满足业主及验收要求 | m2 | 11.32
21 | 011102003004 | 黑金沙地砖楼地面 | 1、水泥浆一道(内掺建筑胶) 2、20厚1:3干硬性水泥砂浆结合层,表面洒水泥粉 3、铺贴黑金沙门槛石,干水泥擦缝,美缝处理 4、具体详见图纸设计、图集、答疑、招标文件、政府相关文件、规范等其它资料，满足业主及验收要求 | m2 | 3.97
22 | 010507004001 | 台阶平台（走道） | 1、铺贴30厚600*600花岗岩。 2、30mm厚1：3干硬性水泥砂浆结合层，表面撒水泥粉 3、水泥浆一道（内掺建筑胶） 4、具体详见图纸设计、图集、答疑、招标文件、政府相关文件、规范等其它资料，满足业主及验收要求 | m2 | 35.36
23 | 011105003002 | 块料踢脚线 | 1、踢脚线高度：120 2、面层材料品种、规格、颜色：地砖踢脚线 3、具体详见图纸设计、图集、答疑、招标文件、政府相关文件、规范等其它资料，满足业主及验收要求 | m | 246.75
分部小计
| 0112 | 墙、柱面装饰与隔断、幕墙工程
24 | 011201001003 | 墙面一般抹灰 | 1、部位：外墙 2、基层墙体清理; 3、最薄处15厚聚合物防水砂浆找平层 4、5厚聚合物抗裂防水砂浆增强防护层分两遍完成,第一遍抹好后,压入耐碱玻纤网格布,再抹第二遍抗裂砂浆,耐碱玻纤网格布规格:网眼间距4mm*4mm,搭接宽度300mm,耐碱玻纤网格布用锚栓固定。 5、具体详见图纸设计、图集、答疑、招标文件、政府相关文件、规范等其它资料，满足业主及验收要求 | m2 | 413.29
25 | 011001003001 | 保温隔热墙面 | 1、保温隔热部位：外墙 2、保温隔热方式：15厚真空绝热板(燃烧性能A级) 3、具体详见图纸设计、图集、答疑、招标文件、政府相关文件、规范等其它资料，满足业主及验收要求 | m2 | 489.43
26 | 011207001013 | 纤维水泥加压板隔墙 | 1、卫生间隔墙 2、12*2+12*2纤维水泥加压板,内部填充岩棉吸音棉50厚 3、具体详见图纸设计、图集、答疑、招标文件、政府相关文件、规范等其它资料，满足业主及验收要求 | m2 | 36.4
27 | 011207001014 | 石膏板隔墙 | 1、石膏板隔墙 2、75系列轻钢龙骨(15X2+15X2)耐火纸面石膏板，耐火极限不小于1小时，内部填充岩棉吸音棉50厚 3、具体详见图纸设计、图集、答疑、招标文件、政府相关文件、规范等其它资料，满足业主及验收要求 | m2 | 1.2
28 | 011204003003 | 块料墙面 | 1、部位：卫生间 2、面层材料品种、规格、品牌、颜色：内墙砖300*600，美缝处理 3、结合层材料种类：4厚强力胶粉泥粘接层，揉挤压实 4、具体详见图纸设计、图集、答疑、招标文件、政府相关文件、规范等其它资料，满足业主及验收要求 | m2 | 175.81
分部小计
| 0113 | 天棚工程
29 | 011302001018 | 铝合金吊顶 | 1、吊顶形式、吊杆规格、高度：板底膨胀螺栓连接φ10钢筋吊管，双向中距≤1200，φ8吊筋@<1200，吊杆上部与板底吊环固定 2、T型轻钢次龙骨TB24x28,间距600,与次龙骨插接 3、T型轻钢主龙骨TB24x38,间距600,用挂件与承载龙骨固定 4、U型轻钢承载龙骨CB38*12,间距≤1200,用吊件与钢筋吊杆联结后找平 5、面层材料品种、规格、：300*600铝合金顶棚 6、具体详见图纸设计、图集、答疑、招标文件、政府相关文件、规范等其它资料，满足业主及验收要求 | m2 | 36.05
30 | 011302001019 | 石膏板吊顶 | 1、吊顶形式、吊杆规格、高度：φ8镀锌全牙镀锌丝杆，间距≤1100 2、龙骨材料种类、规格、中距：中距600,60主龙骨，60副龙骨，60横撑龙骨，30*40木方@1200反向支撑 3、基层材料种类、规格：防火纸面石膏板（含楼梯间部位封边处理） 4、具体详见图纸设计、图集、答疑、招标文件、政府相关文件、规范等其它资料，满足业主及验收要求 | m2 | 29.85
31 | 011302001020 | 硅钙板吊顶 | 1、吊顶形式、吊杆规格、高度：板底膨胀螺栓连接φ10钢筋吊管，双向中距≤1200，φ8吊筋@<1200，吊杆上部与板底吊环固定 2、T型轻钢次龙骨TB24x28,间距600,与次龙骨插接 3、T型轻钢主龙骨TB24x38,间距600,用挂件与承载龙骨固定 4、U型轻钢承载龙骨CB38*12,间距≤1200,用吊件与钢筋吊杆联结后找平 5、面层材料品种、规格、：12厚非石棉纤维增强硅酸钙板,592x592 6、具体详见图纸设计、图集、答疑、招标文件、政府相关文件、规范等其它资料，满足业主及验收要求 | m2 | 188.84
32 | 010810002012 | 窗帘盒 | 1、木工板窗帘盒 2、具体详见图纸设计、图集、答疑、招标文件、政府相关文件、规范等其它资料，满足业主及验收要求 | m | 49.68
33 | WB011304002001 | 灯孔开孔 | 1、石膏板顶棚开筒灯 2、具体详见图纸设计、图集、答疑、招标文件、政府相关文件、规范等其它资料，满足业主及验收要求 | 个 | 16
34 | WB011304003001 | 检修口 | 1、石膏板顶棚开检修孔 2、具体详见图纸设计、图集、答疑、招标文件、政府相关文件、规范等其它资料，满足业主及验收要求 | 个 | 3
分部小计
| 0114 | 油漆、涂料、裱糊工程
35 | 011406001028 | 内墙、天棚涂料 | 1、基层类型：刮腻子三遍 2、防护材料种类：封闭底涂料一道 3、油漆品种、刷漆遍数：乳胶漆涂料两道 4、部位：原墙重做墙面、石膏板内墙面、加气块内墙面、石膏板天棚面 5、具体详见图纸设计、图集、答疑、招标文件、政府相关文件、规范等其它资料，满足业主及验收要求 | m2 | 936.7
36 | WB011406001001 | 外墙真石漆 | 1、专用柔性耐水腻子批底、找平、打磨两遍 2、辊涂抗碱封闭底漆 3、喷涂超耐候天然真石漆 4、涂刷罩光清漆 3、具体详见图纸设计、图集、答疑、招标文件、政府相关文件、规范等其它资料，满足业主及验收要求 | m2 | 434.23
分部小计
| 0115 | 其他装饰工程
37 | 011503001002 | 楼梯栏杆 | 1、高度：楼梯栏杆拆除后重做 2、扶手材料种类、规格、品牌：不锈钢钢管扶手，玻璃栏板，详见15J403-1，B44 3、含预埋件的制作与安装及相关配件的报价 4、具体详见图纸设计、图集、答疑、招标文件、政府相关文件、规范等其它资料，满足业主及验收要求 | m | 7.37
38 | 011210005004 | 成品隔断 | 1、详见16J914-1 XT8/XT9/XT10 2、具体详见图纸设计、图集、答疑、招标文件、政府相关文件、规范等其它资料，满足业主及验收要求 | m2 | 27.44
39 | 011505001001 | 洗漱台 | 1、详见16J914-1 XT22 2、具体详见图纸设计、图集、答疑、招标文件、政府相关文件、规范等其它资料，满足业主及验收要求 | m2 | 3
40 | 011505010004 | 镜面玻璃 | 1、镜面玻璃品种、规格：卫生间银镜 2、具体详见图纸设计、图集、答疑、招标文件、政府相关文件、规范等其它资料，满足业主及验收要求 | m2 | 4.4
41 | 011615001002 | 空调洞开孔 | 1、部位：见图纸设计 2、洞尺寸：φ100 | 个 | 10
42 | 011207001015 | 不锈钢门套饰面 | 1、部位：地弹门门套 2、基层：12mm厚木工板基层 3、面层：1.0mm厚拉丝不锈钢饰面 4、具体详见图纸设计、图集、答疑、招标文件、政府相关文件、规范等其它资料，满足业主及验收要求 | m2 | 2.95
分部小计
| 0117 | 脚手架工程
| 011701 | 脚手架工程
43 | 011701001001 | 外脚手架 | 1、搭设方式、高度：自行考虑 2、脚手架材质：钢管脚手架 3、其他：详见设计图纸、答疑、招标文件、施工规范及相关验收要求 | m2 | 434.52
分部小计
| 011703 | 垂直运输
44 | WB011703002001 | 装饰垂直运输 | 1、建筑物建筑类型及结构形式：民用建筑、框架 2、建筑物檐口高度、层数：详见设计图纸 3、其他：详见设计图纸、答疑、招标文件、施工规范及相关验收要求 | 项 | 1
分部小计
测评合格编号:2021JS-02【新点2013清单造价V10.0安徽版】

## 5.1 E.1 分部分项工程量清单计价表(所有标题)
E.1 分部分项工程量清单计价表
工程名称：主楼安装工程
序号 | 项目编码 | 项目名称 | 项目特征描述 | 计量 单位 | 工程量 | 金额（元）
[6 empty] | 综合单价 | 合价 | 其中
[8 empty] | 定额 人工费 | 定额 机械费 | 暂估价
| 001 | 强电
1 | 030404017001 | 配电箱 | 1、名称：1AL 照明配电总箱 2、规格：详见图纸设计 3、参数配置：包含箱内所有元器件及浪涌 4、安装方式：非标，墙上明装，下沿距地1200mm 5、其它：具体详见图纸、图集、答疑、招标文件、政府相关文件、规范等其他资料，满足验收要求 | 台 | 1
2 | 030404017002 | 配电箱 | 1、名称：2AL,3AL,4AL,5AL 楼层照明配电箱 2、规格：详见图纸设计 3、参数配置：包含箱内所有元器件及浪涌 4、安装方式：非标，墙上明装，下沿距地1200mm 5、其它：具体详见图纸、图集、答疑、招标文件、政府相关文件、规范等其他资料，满足验收要求 | 台 | 4
3 | 030404017003 | 配电箱 | 1、名称：6AL 楼层照明配电箱 2、规格：详见图纸设计 3、参数配置：包含箱内所有元器件及浪涌 4、安装方式：非标，墙上明装，下沿距地1200mm 5、其它：具体详见图纸、图集、答疑、招标文件、政府相关文件、规范等其他资料，满足验收要求 | 台 | 1
4 | 030404017004 | 配电箱 | 1、名称：6APdt 电梯配电箱 2、规格：详见图纸设计 3、参数配置：包含箱内所有元器件及浪涌 4、安装方式：非标，墙上暗装，下沿距地1400mm 5、其它：具体详见图纸、图集、答疑、招标文件、政府相关文件、规范等其他资料，满足验收要求 | 台 | 1
5 | 030404017005 | 配电箱 | 1、名称：1ALE应急照明配电箱 2、规格：详见图纸设计 3、参数配置：包含箱内所有元器件及浪涌 4、安装方式：墙上明装,非标,下沿距地1400mm 5、其它：具体详见图纸、图集、答疑、招标文件、政府相关文件、规范等其他资料，满足验收要求 | 台 | 1
6 | 030404017006 | 配电箱 | 1、名称：应急照明集中电源AYJ 2、规格：详见图纸设计 3、参数配置：包含箱内所有元器件及浪涌 4、安装方式：墙上明装,非标,下沿距地1400mm 5、其它：具体详见图纸、图集、答疑、招标文件、政府相关文件、规范等其他资料，满足验收要求 | 台 | 1
7 | 030411003001 | 桥架 | 1、名称：金属桥架 2、规格：100x100 3、、具体详见图纸、图集、答疑、招标文件、政府相关文件、规范等其他资料，满足验收要求 | m | 129.5
8 | 030411003002 | 桥架 | 1、名称：金属桥架 2、规格：150x100 3、具体详见图纸、图集、答疑、招标文件、政府相关文件、规范等其他资料，满足验收要求 | m | 20.7
9 | 030413001001 | 铁构件 | 1、名称：金属桥架支架 2、规格：综合 3、具体详见图纸、图集、答疑、招标文件、政府相关文件、规范等其他资料，满足验收要求 | t | 0.05
10 | WB030904013001 | 智能照明灯/指示 | 1、名称：安全出口标志灯 2、规格、型号：TY-BLJC系列， 1W 3、安装方式：门框上方0.2m壁挂 4、其他未尽事宜详见设计图纸、图集、答疑、招标文件、政府相关文件、规范等其他资料，满足验收要求等 | 套 | 17
11 | WB030904013002 | 智能照明灯/指示 | 1、名称：方向标志灯（单向不可调） 2、规格、型号：TY-BLJC系列，1W 3、安装方式：距地0.3m明装,无墙处距地2.5m吊装 4、其他未尽事宜详见设计图纸、图集、答疑、招标文件、政府相关文件、规范等其他资料，满足验收要求等 | 套 | 36
12 | WB030904013003 | 智能照明灯/指示 | 1、名称：消防应急照明灯具 2、规格、型号：TY-BLJC系列，6W 3、安装方式：底距地2.5m壁挂 4、其他未尽事宜详见设计图纸、图集、答疑、招标文件、政府相关文件、规范等其他资料，满足验收要求等 | 套 | 34
13 | 030412001001 | 普通灯具 | 1、名称：LED吸顶灯(红外感应) 2、规格：18W,待机微亮型 3、安装方式：吸顶安装 4、其他未尽事宜详见设计图纸、图集、答疑、招标文件、政府相关文件、规范等其他资料，满足验收要求等 | 套 | 1
14 | 030412005001 | 荧光灯 | 1、名称：LED嵌入式平板灯具 2、规格：600*600 3、安装方式：吸顶安装 4、其他未尽事宜详见设计图纸、图集、答疑、招标文件、政府相关文件、规范等其他资料，满足验收要求等 | 套 | 120
15 | 030412005002 | 荧光灯 | 1、名称：LED嵌入式平板防潮灯具 2、规格：300*600 3、安装方式：吸顶安装 4、其他未尽事宜详见设计图纸、图集、答疑、招标文件、政府相关文件、规范等其他资料，满足验收要求等 | 套 | 20
16 | 030412004001 | 装饰灯 | 1、名称：筒灯 2、规格：详见设计，满足业主要求 3、安装方式：吸顶安装 4、其他未尽事宜详见设计图纸、图集、答疑、招标文件、政府相关文件、规范等其他资料，满足验收要求等 | 套 | 114
17 | 030412004002 | 装饰灯 | 1、名称：双头筒灯 2、规格：详见设计，满足业主要求 3、安装方式：吸顶安装 4、其他未尽事宜详见设计图纸、图集、答疑、招标文件、政府相关文件、规范等其他资料，满足验收要求等 | 套 | 21
18 | 030412004003 | 装饰灯 | 1、名称：低压石英射灯 2、规格：详见设计，满足业主要求 3、安装方式：吸顶安装 4、其他未尽事宜详见设计图纸、图集、答疑、招标文件、政府相关文件、规范等其他资料，满足验收要求等 | 套 | 6
19 | WB030701004001 | 通风机安装 | 1、名称：排气扇 2、规格、型号：详见设计，满足业主要求 3、安装方式：卫生间吸顶安装 4、其他班：具体详见图纸、图集、答疑、招标文件、政府相关文件、规范等其他资料，满足验收要 | 台 | 8
20 | 030412004004 | 装饰灯 | 1、名称：LED灯带(不间断光) 2、规格、型号：详见设计，满足业主要求 3、安装方式：吸顶安装 4、其他班：具体详见图纸、图集、答疑、招标文件、政府相关文件、规范等其他资料，满足验收要 | m | 100
21 | WB011302006001 | 透光灯膜 | 1、名称：透光灯膜 2、规格、型号：详见设计，满足业主要求 3、安装方式：吸顶安装 4、其他班：具体详见图纸、图集、答疑、招标文件、政府相关文件、规范等其他资料，满足验收要 | m2 | 2.52
22 | 030404034001 | 照明开关 | 1、名称：暗装单联开关 2、规格、型号：10A~250V 3、安装方式：距地1300mm暗装 4、其它：具体详见图纸、图集、答疑、招标文件、政府相关文件、规范等其他资料，满足验收要求 | 个 | 3
23 | 030404034002 | 照明开关 | 1、名称：暗装双联开关 2、规格、型号：10A~250V 3、安装方式：距地1300mm暗装 4、其它：具体详见图纸、图集、答疑、招标文件、政府相关文件、规范等其他资料，满足验收要求 | 个 | 27
24 | 030404034003 | 照明开关 | 1、名称：暗装三联开关 2、规格、型号：10A~250V 3、安装方式：距地1300mm暗装 4、其它：具体详见图纸、图集、答疑、招标文件、政府相关文件、规范等其他资料，满足验收要求 | 个 | 15
25 | 030404034004 | 照明开关 | 1、名称：暗装四联开关 2、规格、型号：10A~250V 3、安装方式：距地1300mm暗装 4、其它：具体详见图纸、图集、答疑、招标文件、政府相关文件、规范等其他资料，满足验收要求 | 个 | 3
26 | 030404034005 | 照明开关 | 1、名称：防潮型暗装单联开关 2、规格、型号：10A~250V 3、安装方式：距地1300mm暗装 4、其它：具体详见图纸、图集、答疑、招标文件、政府相关文件、规范等其他资料，满足验收要求 | 个 | 4
27 | 030404034006 | 照明开关 | 1、名称：防潮型暗装三联开关 2、规格、型号：10A~250V 3、安装方式：距地1300mm暗装 4、其它：具体详见图纸、图集、答疑、招标文件、政府相关文件、规范等其他资料，满足验收要求 | 个 | 8
28 | 030404019001 | 控制开关 | 1、名称：空调开关面板 2、规格、型号：同空调 3、安装方式：距地1300mm暗装 4、其它：具体详见图纸、图集、答疑、招标文件、政府相关文件、规范等其他资料，满足验收要求 | 个 | 5
29 | 030404035001 | 插座 | 1、名称：安全型二三孔暗装插座 2、型号：10A~250V 3、安装方式：距地300mm暗装 4、其他未尽事宜，详见图纸、答疑、招标文件、行业规格及相关政府类文件，满足使用及验收要求 | 个 | 152
30 | 030404035002 | 插座 | 1、名称：安全型三孔暗装空调插座(挂机) 2、型号：16A~250V 3、安装方式：距地2300mm暗装 4、其他未尽事宜，详见图纸、答疑、招标文件、行业规格及相关政府类文件，满足使用及验收要求 | 个 | 19
31 | 030404035003 | 插座 | 1、名称：安全型三孔暗装空调插座(柜机) 2、型号：20A~250V 3、安装方式：距地300mm暗装 4、其他未尽事宜，详见图纸、答疑、招标文件、行业规格及相关政府类文件，满足使用及验收要求 | 个 | 11
32 | 030404035004 | 插座 | 1、名称：防潮安全型三孔暗装插座(卫生间用) 2、型号：16A~250V IP54型 3、安装方式：距地1500mm暗装 4、其他未尽事宜，详见图纸、答疑、招标文件、行业规格及相关政府类文件，满足使用及验收要求 | 个 | 8
33 | 030404035005 | 插座 | 1、名称：室内空调机插座（6层） 2、型号：详见设计，满足业主要求 3、安装方式：/ 4、其他未尽事宜，详见图纸、答疑、招标文件、行业规格及相关政府类文件，满足使用及验收要求 | 个 | 6
34 | 030404035006 | 插座 | 1、名称：地插 2、型号：详见设计，满足业主要求 3、安装方式：埋地 4、其他未尽事宜，详见图纸、答疑、招标文件、行业规格及相关政府类文件，满足使用及验收要求 | 个 | 6
35 | 030411006001 | 接线盒 | 1、名称：接线盒 2、材质：钢质 3、规格、型号：86型 4、安装形式：暗装 5、其它：具体详见图纸、图集、答疑、招标文件、政府相关文件、规范等其他资料，满足验收要求 | 个 | 377
36 | 030411006002 | 接线盒 | 1、名称：开关插座盒 2、材质：塑料 3、规格、型号：86型 4、安装形式：暗装 5、其它：具体详见图纸、图集、答疑、招标文件、政府相关文件、规范等其他资料，满足验收要求 | 个 | 267
37 | 030411001001 | 配管 | 1、名称：电气配管 2、规格、型号：JDG20 3、防腐要求：参照图纸设计，满足规范验收要求 4、安装形式：按照图纸，满足现场要求 5、接地要求：符合验收规范 6、其它：具体详见图纸、图集、答疑、招标文件、政府相关文件、规范等其他资料，满足验收要求 | m | 2528.36
38 | 030411001002 | 配管 | 1、名称：电气配管 2、规格、型号：JDG32，暂定50米 3、防腐要求：参照图纸设计，满足规范验收要求 4、安装形式：按照图纸，满足现场要求 5、接地要求：符合验收规范 6、其它：具体详见图纸、图集、答疑、招标文件、政府相关文件、规范等其他资料，满足验收要求 | m | 50
39 | 030411001003 | 配管 | 1、名称：电气配管 2、规格、型号：SC20 3、防腐要求：参照图纸设计，满足规范验收要求 4、安装形式：按照图纸，满足现场要求 5、接地要求：符合验收规范 6、其它：具体详见图纸、图集、答疑、招标文件、政府相关文件、规范等其他资料，满足验收要求 | m | 567.5
40 | 030411001004 | 配管 | 1、名称：电气配管 2、规格、型号：SC40 3、防腐要求：参照图纸设计，满足规范验收要求 4、安装形式：按照图纸，满足现场要求 5、接地要求：符合验收规范 6、其它：具体详见图纸、图集、答疑、招标文件、政府相关文件、规范等其他资料，满足验收要求 | m | 10
41 | 030411001005 | 配管 | 1、名称：电气配管 2、规格、型号：SC50 3、防腐要求：参照图纸设计，满足规范验收要求 4、安装形式：按照图纸，满足现场要求 5、接地要求：符合验收规范 6、其它：具体详见图纸、图集、答疑、招标文件、政府相关文件、规范等其他资料，满足验收要求 | m | 66.81
42 | 030411001006 | 配管 | 1、名称：电气配管 2、规格、型号：SC150，暂定50米 3、防腐要求：参照图纸设计，满足规范验收要求 4、安装形式：按照图纸，满足现场要求 5、接地要求：符合验收规范 6、其它：具体详见图纸、图集、答疑、招标文件、政府相关文件、规范等其他资料，满足验收要求 | m | 50
43 | 030411004001 | 配线 | 1、名称：电气配线 2、规格、型号：WDZB-BYJ-2.5 3、材质：铜芯导线 4、安装方式：管内、桥架敷设 5、其它：具体详见图纸、图集、答疑、招标文件、政府相关文件、规范等其他资料，满足验收要求 | m | 3661.6
44 | 030411004002 | 配线 | 1、名称：电气配线 2、规格、型号：WDZB-BYJ-4 3、材质：铜芯导线 4、安装方式：管内、桥架敷设 5、其它：具体详见图纸、图集、答疑、招标文件、政府相关文件、规范等其他资料，满足验收要求 | m | 5712.53
45 | 030411004003 | 配线 | 1、名称：电气配线 2、规格、型号：NH-RVS-2x2.5 3、材质：铜芯导线 4、安装形式：管内、桥架敷设 5、其它：具体详见图纸、图集、答疑、招标文件、政府相关文件、规范等其他资料，满足验收要求 | m | 1729.5
46 | 030408001001 | 电力电缆 | 1、名称：电缆敷设 2、规格、型号：WDZB-YJY-4x120+1x70 3、材质：铜芯导线 4、敷设方式、部位：管内、桥架敷设 5、电压等级（kV)：1KV以下 6、备注：进线电缆，暂定50米，据实结算 7、其它：具体详见图纸、图集、答疑、招标文件、政府相关文件、规范等其他资料，满足验收要求 | m | 50
47 | 030408001002 | 电力电缆 | 1、名称：电缆敷设 2、规格、型号：WDZB-YJY-4x25+1x16 3、材质：铜芯导线 4、敷设方式、部位：管内、桥架敷设 5、电压等级（kV)：1KV以下 6、其它：具体详见图纸、图集、答疑、招标文件、政府相关文件、规范等其他资料，满足验收要求 | m | 21.63
48 | 030408001003 | 电力电缆 | 1、名称：电缆敷设 2、规格、型号：RTTZ-5x6 3、材质：铜芯导线 4、敷设方式、部位：管内、桥架敷设 5、电压等级（kV)：1KV以下 6、备注：应急照明进线电缆，暂定50米，据实结算 7、其它：具体详见图纸、图集、答疑、招标文件、政府相关文件、规范等其他资料，满足验收要求 | m | 50
49 | 030408001004 | 电力电缆 | 1、名称：电缆敷设 2、规格、型号：WDZB-YJY-5x10 3、材质：铜芯导线 4、敷设方式、部位：管内、桥架敷设 5、电压等级（kV)：1KV以下 6、其它：具体详见图纸、图集、答疑、招标文件、政府相关文件、规范等其他资料，满足验收要求 | m | 10.25
50 | 030408001005 | 电力电缆 | 1、名称：电缆敷设 2、规格、型号：WDZB-YJY-5x16 3、材质：铜芯导线 4、敷设方式、部位：管内、桥架敷设 5、电压等级（kV)：1KV以下 6、其它：具体详见图纸、图集、答疑、招标文件、政府相关文件、规范等其他资料，满足验收要求 | m | 148.12
51 | 030408006001 | 电力电缆头 | 1、名称：电缆头制作 2、规格、型号：10、16、35、120 3、材质、类型：铜质 4、安装部位：箱内安装 5、电压等级（kV)：1.0KV 6、其它：具体详见图纸、图集、答疑、招标文件、政府相关文件、规范等其他资料，满足验收要求 | 项 | 1
52 | 030409005001 | 避雷网 | 1、名称：避雷网安装 2、做法：热镀锌圆钢(直径10mm2)接至原有屋面防雷接闪带 3、其它：具体详见图纸、图集、答疑、招标文件、政府相关文件、规范等其他资料，满足验收要求 | m | 11.63
53 | 030414011001 | 接地装置 | 1、名称：接地系统测试 2、其它：具体详见图纸、图集、答疑、招标文件、政府相关文件、规范等其他资料，满足验收要求 | 系统 | 1
54 | 030414002001 | 送配电装置系统 | 1、名称：送配电装置调试系统 2、电压等级（KV)：1KV 3、其它：具体详见图纸、图集、答疑、招标文件、政府相关文件、规范等其他资料，满足验收要求 | 系统 | 1
55 | 030107001001 | 交流电梯 | 1、名称：无机房无障碍电梯 2、参数：服务楼层： 额定速度：1.5m/s，载重1000KG，6层站，具体详见图纸，满足业主要求 3、配线材质、规格、敷设方式：详细设计由电梯生产厂家提供施工详图 4、运转调试要求：符合设计图纸要求 5、内容：报价应该包含电梯购置安装，管线，控制箱，调试、电梯装修(轿厢地板、轿厢天花板、轿厢天地板、 轿厢壁板、轿厢灯具、扶手、镜面、外门套等内容)等一切费用 6、其它：具体详见图纸、图集、答疑、招标文件、政府相关文件、规范等其他资料，满足验收要求 | 部 | 1
56 | WB031002004001 | 剔堵槽沟 | 1、名称：墙体剔槽修复 2、规格：符合现场剔槽要求 3、其它：具体详见图纸、图集、答疑、招标文件、政府相关文件、规范等其他资料，满足验收要求 | m | 1066.4
分部小计
| 002 | 消防电
57 | 030904003001 | 按钮 | 1、名称：消火栓按钮 2、规格、型号：详见图纸设计要求 3、安装方式：消火栓箱内安装 4、其它：具体详见图纸、图集、答疑、招标文件、政府相关文件、规范等其他资料，满足验收要求 | 个 | 12
58 | 030904008001 | 模块 | 1、名称：隔离模块 2、规格、型号：详见图纸设计要求 3、安装方式：/ 4、其它：具体详见图纸、图集、答疑、招标文件、政府相关文件、规范等其他资料，满足验收要求 | 个 | 1
59 | 030601004001 | 流量仪表 | 1、名称：流量开关 2、规格、型号：详见图纸设计要求 3、安装方式：/ 4、其它：具体详见图纸、图集、答疑、招标文件、政府相关文件、规范等其他资料，满足验收要求 | 台 | 1
60 | 030601005001 | 物位检测仪表 | 1、名称：液位显示器 2、规格、型号：详见图纸设计要求 3、安装方式：/ 4、其它：具体详见图纸、图集、答疑、招标文件、政府相关文件、规范等其他资料，满足验收要求 | 台 | 1
61 | 030411001007 | 配管 | 1、名称：电气配管 2、规格、型号：SC20，暂定100米 3、防腐要求：参照图纸设计，满足规范验收要求 4、安装形式：按照图纸，满足现场要求 5、接地要求：符合验收规范 6、其它：具体详见图纸、图集、答疑、招标文件、政府相关文件、规范等其他资料，满足验收要求 | m | 100
62 | 030411001008 | 配管 | 1、名称：电气配管 2、规格、型号：SC32，暂定100米 3、防腐要求：参照图纸设计，满足规范验收要求 4、安装形式：按照图纸，满足现场要求 5、接地要求：符合验收规范 6、其它：具体详见图纸、图集、答疑、招标文件、政府相关文件、规范等其他资料，满足验收要求 | m | 100
63 | 030411004004 | 配线 | 1、名称：电气配线 2、规格、型号：NH-RVS-2x2.5 3、材质：铜芯导线 4、暂定100米 4、安装形式：管内、桥架敷设 5、其它：具体详见图纸、图集、答疑、招标文件、政府相关文件、规范等其他资料，满足验收要求 | m | 100
64 | 030408002001 | 控制电缆 | 1、名称：控制电缆 2、规格、型号：NH-KVV22-4x2.5 3、暂定50米 4、其它：具体详见图纸、图集、答疑、招标文件、政府相关文件、规范等其他资料，满足验收要求 | m | 50
65 | 030408002002 | 控制电缆 | 1、名称：控制电缆 2、规格、型号：NH-KVV22-2x2.5 3、暂定50米 4、其它：具体详见图纸、图集、答疑、招标文件、政府相关文件、规范等其他资料，满足验收要求 | m | 50
66 | WB031002004002 | 剔堵槽沟 | 1、名称：墙体剔槽 2、规格：符合现场剔槽要求 3、其它：具体详见图纸、图集、答疑、招标文件、政府相关文件、规范等其他资料，满足验收要求 | m | 34.65
分部小计
| 003 | 消防水
67 | 030901010001 | 室内消火栓 | 1、名称：室内消防箱 2、型号、规格：1800*700*160 3、附件材质、规格：消火栓采用 SN65型单出口消火栓,铝合金消防箱,钢化玻璃门，内配19直流水枪 1个,25M DN65衬胶水龙带一根，箱内设消防软管卷盘及消火栓按钮 4、单栓、双栓：单栓 5、其它：具体详见图纸、图集、答疑、招标文件、政府相关文件、规范等其他资料，满足验收要求 | 套 | 12
68 | 030901010002 | 兼做试验消火栓 | 1、名称：试验栓安装 2、附件材质、规格：含压力表附件 3、单栓、双栓：单栓 4、安装方式：屋面安装 5、其它：具体详见图纸、图集、答疑、招标文件、政府相关文件、规范等其他资料，满足验收要求 | 套 | 1
69 | 030901001001 | 消火栓钢管 | 1、名称：镀锌钢管 2、材质、规格： DN65 3、连接形式：卡箍连接 4、安装部位：室内 5、水冲洗、水压试验设计要求：满足验收要求 6、其他：具体详见图纸、图集、答疑、招标文件、政府相关文件、规范等其他资料，满足验收要求 | m | 17.52
70 | 030901001002 | 消火栓钢管 | 1、名称：镀锌钢管 2、材质、规格： DN80 3、连接形式：卡箍连接 4、安装部位：室内 5、水冲洗、水压试验设计要求：满足验收要求 6、其他：具体详见图纸、图集、答疑、招标文件、政府相关文件、规范等其他资料，满足验收要求 | m | 11.5
71 | 030901001003 | 消火栓钢管 | 1、名称：镀锌钢管 2、材质、规格： DN100 3、连接形式：卡箍连接 4、安装部位：室内 5、水冲洗、水压试验设计要求：满足验收要求 6、其他：具体详见图纸、图集、答疑、招标文件、政府相关文件、规范等其他资料，满足验收要求 | m | 87.96
72 | 031003003001 | 碟阀 | 1、类型：碟阀(含法兰） 2、材质：钢制 3、规格、压力等级：DN65 4、其它：具体详见图纸、图集、答疑、招标文件、政府相关文件、规范等其他资料，满足验收要 | 个 | 2
73 | 031003003002 | 碟阀 | 1、类型：碟阀(含法兰） 2、材质：钢制 3、规格、压力等级：DN80 4、其它：具体详见图纸、图集、答疑、招标文件、政府相关文件、规范等其他资料，满足验收要 | 个 | 1
74 | 031003003003 | 碟阀 | 1、类型：碟阀(含法兰） 2、材质：钢制 3、规格、压力等级：DN100 4、其它：具体详见图纸、图集、答疑、招标文件、政府相关文件、规范等其他资料，满足验收要 | 个 | 5
75 | 031003003004 | 焊接法兰阀门 | 1、类型：闸阀 2、材质：铸铁/铜芯 3、规格、压力等级：DN100 4、连接形式：法兰连接(含法兰） 5、其它：具体详见图纸、图集、答疑、招标文件、政府相关文件、规范等其他资料，满足验收要求 | 个 | 2
76 | 030901013001 | 灭火器 | 1、名称：灭火器（音控室） 2、规格、型号：MF/ABC4 3、其它：具体详见图纸、图集、答疑、招标文件、政府相关文件、规范等其他资料，满足验收要求 | 具 | 2
77 | 030901012001 | 消防水泵接合器 | 1、地上式水泵接合器 2、安装部位：室外 3、型号、规格： DN100 4、其它：具体详见图纸、图集、答疑、招标文件、政府相关文件、规范等其他资料，满足验收要求 | 套 | 1
78 | 040504001001 | 阀门井 | 1、名称：阀门井（闸阀） 2、做法：05S502-16 3、其它：具体详见图纸、图集、答疑、招标文件、政府相关文件、规范等其他资料，满足验收要求 | 座 | 2
79 | 031003001001 | 自动排气阀 | 1、类型：自动排气阀（截止阀） 2、材质：铜芯 3、规格、压力等级：DN25，01SS105-33 4、连接形式：丝扣 5、其它：具体详见图纸、图集、答疑、招标文件、政府相关文件、规范等其他资料，满足验收要求 | 个 | 1
80 | 031002003001 | 套管制作与安装 | 1、名称：刚性防水套管 2、材质：钢材 3、规格：DN100 4、填料材质：密封性 5、其它：具体详见图纸、图集、答疑、招标文件、政府相关文件、规范等其他资料，满足验收要求 | 个 | 1
81 | 031002003002 | 套管制作与安装 | 1、名称：一般钢套管 2、材质：金属 3、规格：DN100 4、填料材质：密封性 5、其它：具体详见图纸、图集、答疑、招标文件、政府相关文件、规范等其他资料，满足验收要求 | 个 | 10
82 | WB031002005001 | 机械钻孔 | 1、名称：机械开楼板孔洞 2、规格、型号：DN125 3、其它：具体详见图纸、图集、答疑、招标文件、政府相关文件、规范等其他资料，满足验收要求 | 个 | 10
83 | 031201001001 | 管道刷油 | 1、名称：管道喷漆 2、涂刷遍数、油漆品种：需对其内外表面刷二遍防锈漆后外表面再进行保温;不保温的风管外表面还需再刷二遍与周围颜色协调的调和漆及色环工作。 3、其它：具体详见图纸、图集、答疑、招标文件、政府相关文件、规范等其他资料，满足验收要求 | m2 | 37.12
84 | 031002001001 | 管道支吊架制作与安装 | 1、材质：型钢 2、管架形式：管道支吊架 3、除锈、刷油设计要求：详见图纸 4、其它：具体详见图纸、图集、答疑、招标文件、政府相关文件、规范等其他资料，满足验收要求 | kg | 120
85 | WB031002008001 | 抗震支架安装 | 1、名称：抗震支架 2、规格型号：综合考虑各专业需要 3、其它：具体详见图纸、图集、答疑、招标文件、政府相关文件、规范等其他资料，满足验收要求 | 项 | 1
86 | 030905002001 | 水灭火系统控制装置调试 | 1、名称：消火栓灭火系统 2、其它：具体详见图纸、图集、答疑、招标文件、政府相关文件、规范等其他资料，满足验收要求 | 点 | 13
分部小计
| 004 | 给排水
87 | 031001006001 | 塑料管 | 1、名称：实壁硬聚氯乙烯管材(含管卡） 2、介质：雨水管 3、规格：DN100 4、连接形式：承插粘 5、其它：具体详见图纸、图集、答疑、招标文件、政府相关文件、规范等其他资料，满足验收要求 | m | 134.7
88 | 031001006002 | 塑料管 | 1、名称：实壁硬聚氯乙烯管材(含管卡） 2、介质：雨水管 3、规格：DN50 4、连接形式：承插粘 5、其它：具体详见图纸、图集、答疑、招标文件、政府相关文件、规范等其他资料，满足验收要求 | m | 2.34
89 | 031004014001 | 给、排水附（配）件 | 1、名称：87型雨水斗 2、型号、规格：DN100 3、其它：具体详见图纸、图集、答疑、招标文件、政府相关文件、规范等其他资料，满足验收要求 | 个（组） | 7
90 | 031001006003 | 塑料管 | 1、名称：实壁硬聚氯乙烯管材(含管卡） 2、介质：冷凝水管 3、规格：DN50 4、连接形式：承插粘 5、其它：具体详见图纸、图集、答疑、招标文件、政府相关文件、规范等其他资料，满足验收要求 | m | 84.14
91 | 031001006004 | 塑料管 | 1、名称：UPVC 双壁波纹管（环刚度等级为 S2） 2、介质：污水管 3、规格：DE200 4、连接形式：承插 5、备注：接至化粪池，管长以实际发生为准 6、其它：具体详见图纸、图集、答疑、招标文件、政府相关文件、规范等其他资料，满足验收要求 | m | 50.73
92 | 031001006005 | 塑料管 | 1、名称：实壁硬聚氯乙烯管材(含管卡） 2、介质：污水管 3、规格：DN100 4、连接形式：承插粘 5、其它：具体详见图纸、图集、答疑、招标文件、政府相关文件、规范等其他资料，满足验收要求 | m | 58.44
93 | 031001006006 | 塑料管 | 1、名称：实壁硬聚氯乙烯管材(含管卡） 2、介质：污水管 3、规格：DN75 4、连接形式：承插粘 5、其它：具体详见图纸、图集、答疑、招标文件、政府相关文件、规范等其他资料，满足验收要求 | m | 18
94 | 031001006007 | 塑料管 | 1、名称：实壁硬聚氯乙烯管材(含管卡） 2、介质：污水管 3、规格：DN50 4、连接形式：承插粘 5、其它：具体详见图纸、图集、答疑、招标文件、政府相关文件、规范等其他资料，满足验收要求 | m | 19.08
95 | 031004004001 | 洗涤盆 | 1、名称：瓷制污水盆 2、材质：陶瓷 3、规格、类型：参见09S304-20，满足业主要求 4、附件名称、数量：含水龙头配件 5、其它：具体详见图纸、图集、答疑、招标文件、政府相关文件、规范等其他资料，满足验收要求 | 组 | 4
96 | 031004003001 | 洗脸盆 | 1、名称：台式面盆（自闭式水嘴） 2、材质：陶瓷 3、规格、类型：09S304-45/62，满足业主要求 4、附件名称、数量：含自闭式水嘴 5、其它：具体详见图纸、图集、答疑、招标文件、政府相关文件、规范等其他资料，满足验收要求 | 组 | 8
97 | 031004007001 | 小便器 | 1、名称：自动感应落地式小便 2、材质：陶瓷 3、规格、类型：09S304-113，满足业主要求 4、安装方式：落地安装 5、其它：具体详见图纸、图集、答疑、招标文件、政府相关文件、规范等其他资料，满足验收要求 | 组 | 4
98 | 031004006001 | 大便器 | 1、名称：脚踏冲洗阀蹲式大便器 2、材质：陶瓷 3、规格、型号：09S304-89，满足业主要求 4、安装部位：卫生间 5、其它：具体详见图纸、图集、答疑、招标文件、政府相关文件、规范等其他资料，满足验收要求 | 组 | 16
99 | 031004014002 | 地漏 | 1、名称：直通型地漏 2、材质：塑料 3、型号、规格：DN50，04S301-23甲Ⅱ型 4、安装部位：卫生间 5、其它：具体详见图纸、图集、答疑、招标文件、政府相关文件、规范等其他资料，满足验收要求 | 个（组） | 12
100 | 031004014003 | 给、排水附（配）件 | 1、名称：通气帽 2、型号、规格：DN100 3、其它：具体详见图纸、图集、答疑、招标文件、政府相关文件、规范等其他资料，满足验收要求 | 个 | 1
101 | 031002003003 | 套管制作与安装 | 1、名称：刚性防水套管 2、材质：钢材 3、规格：DN100 4、填料材质：密封性 5、其它：具体详见图纸、图集、答疑、招标文件、政府相关文件、规范等其他资料，满足验收要求 | 个 | 1
102 | 031002003004 | 套管制作与安装 | 1、名称：一般钢套管 2、材质：金属 3、规格：DN100 4、填料材质：密封性 5、其它：具体详见图纸、图集、答疑、招标文件、政府相关文件、规范等其他资料，满足验收要求 | 个 | 5
103 | 040504001002 | 污水检查井 | 1、名称：污水检查井 2、做法：02S515-19 3、井盖采用球墨铸铁材质 4、其它：具体详见图纸、图集、答疑、招标文件、政府相关文件、规范等其他资料，满足验收要求 | 座 | 4
104 | 040504008001 | 3#砖砌化粪池 | 1、名称：3#砖砌化粪池 2、规格：Z3-6SQF 3、做法：见 02S701-51 4、其它：具体详见图纸、图集、答疑、招标文件、政府相关文件、规范等其他资料，满足验收要求 | 座 | 1
105 | 040504001003 | 矩形水表井 | 1、名称：矩形水表井 2、做法：05S502-43 3、含水表、止回阀、闸阀 3、其它：具体详见图纸、图集、答疑、招标文件、政府相关文件、规范等其他资料，满足验收要求 | 座 | 1
106 | 031003001002 | 自动排气阀 | 1、类型：自动排气阀（含配套球阀） 2、材质：铜芯 3、规格、压力等级：AVAX-DN25 4、连接形式：丝扣 5、其它：具体详见图纸、图集、答疑、招标文件、政府相关文件、规范等其他资料，满足验收要求 | 个 | 7
107 | 031003001003 | 螺纹阀门 | 1、类型：截止阀 2、材质：铜芯 3、规格、压力等级：DN40 4、连接形式：丝扣 5、其它：具体详见图纸、图集、答疑、招标文件、政府相关文件、规范等其他资料，满足验收要求 | 个 | 4
108 | 031001006008 | 塑料管 | 1、名称：塑料给水管（含开槽修复工作） 2、介质：冷水 3、材质、规格：PPR管 De20 4、连接形式：热熔连接 5、压力试验及吹洗设计要求：见设计要求 6、其它：具体详见图纸、图集、答疑、招标文件、政府相关文件、规范等其他资料，满足验收要求 | m | 26.04
109 | 031001006009 | 塑料管 | 1、名称：塑料给水管（含开槽修复工作） 2、介质：冷水 3、材质、规格：PPR管 De25 4、连接形式：热熔连接 5、压力试验及吹洗设计要求：见设计要求 6、其它：具体详见图纸、图集、答疑、招标文件、政府相关文件、规范等其他资料，满足验收要求 | m | 15.2
110 | 031001006010 | 塑料管 | 1、名称：塑料给水管（含开槽修复工作） 2、介质：冷水 3、材质、规格：PPR管 De32 4、连接形式：热熔连接 5、压力试验及吹洗设计要求：见设计要求 6、其它：具体详见图纸、图集、答疑、招标文件、政府相关文件、规范等其他资料，满足验收要求 | m | 48.72
111 | 031001006011 | 塑料管 | 1、名称：塑料给水管（含开槽修复工作） 2、介质：冷水 3、材质、规格：PPR管 De40 4、连接形式：热熔连接 5、压力试验及吹洗设计要求：见设计要求 6、其它：具体详见图纸、图集、答疑、招标文件、政府相关文件、规范等其他资料，满足验收要求 | m | 6.44
112 | 031001006012 | 塑料管 | 1、名称：塑料给水管 2、介质：冷水 3、材质、规格：PPR管 De50 4、连接形式：热熔连接 5、压力试验及吹洗设计要求：见设计要求 6、其它：具体详见图纸、图集、答疑、招标文件、政府相关文件、规范等其他资料，满足验收要求 | m | 19.78
113 | 031001006013 | 塑料管 | 1、名称：塑料给水管 2、介质：冷水 3、材质、规格：PPR管 De63 4、连接形式：热熔连接 5、其它：具体详见图纸、图集、答疑、招标文件、政府相关文件、规范等其他资料，满足验收要求 | m | 18.14
114 | 031002001002 | 管道支吊架制作与安装 | 1、材质：型钢 2、管架形式：管道支吊架 3、除锈、刷油设计要求：详见图纸 4、其它：具体详见图纸、图集、答疑、招标文件、政府相关文件、规范等其他资料，满足验收要求 | kg | 30
115 | 031002003005 | 套管制作与安装 | 1、名称：一般钢套管 2、材质：金属 3、规格：DN40 4、填料材质：密封性 5、其它：具体详见图纸、图集、答疑、招标文件、政府相关文件、规范等其他资料，满足验收要求 | 个 | 1
116 | 031002003006 | 套管制作与安装 | 1、名称：一般钢套管 2、材质：金属 3、规格：DN50 4、填料材质：密封性 5、其它：具体详见图纸、图集、答疑、招标文件、政府相关文件、规范等其他资料，满足验收要求 | 个 | 4
117 | 040101002001 | 挖沟槽土方 | 1、土壤类别：详见图纸 2、挖土深度：详见图纸 3、弃土、取土运距：投标人考察现场自行确定运距，且须符相关渣土运输及弃土相关规定，综合考虑后报价，中标后不作调整 4、土方回填：满足设计是使用要求 | m3 | 80
118 | 040103001001 | 回填方 | 1、土壤类别：详见图纸 2、回填深度：按照图纸 | m3 | 80
分部小计
| 005 | 空调
119 | 030701003001 | 空调器 | 1、名称：空调（一层） 2、型号：KP-56Q4，四面出风，满足业主要求 3、安装方式：吊顶安装 4、其他未尽事宜，详见图纸、答疑、招标文件、行业规格及相关政府类文件，满足使用及验收要求 | 台 | 4
120 | 030701003002 | 空调器 | 1、名称：空调（一层） 2、型号：KP-100Q4，四面出风，满足业主要求 3、安装方式：吊顶安装 4、其他未尽事宜，详见图纸、答疑、招标文件、行业规格及相关政府类文件，满足使用及验收要求 | 台 | 3
121 | 030701003003 | 空调器 | 1、名称：空调（六层） 2、型号：FG-125T2，侧向出风，满足业主要求 3、安装方式：吊顶安装 4、暂定按照5台考虑 5、其他未尽事宜，详见图纸、答疑、招标文件、行业规格及相关政府类文件，满足使用及验收要求 | 台 | 5
122 | WB030701001001 | 室外机 | 1、名称：空调室外机（一层） 2、规格：K-1-1，N=13.49kw，W-560 3、含基础 5、接线检查 4、未尽事宜要求：具体详见图纸、图集、答疑、招标文件、政府相关文件、规范等其他资料，满足验收要求 | 台 | 1
123 | WB030701001002 | 室外机 | 1、名称：空调室外机（六层） 2、规格：K-6-1，N=17.75kw，W-615 3、含基础 5、接线检查 4、未尽事宜要求：具体详见图纸、图集、答疑、招标文件、政府相关文件、规范等其他资料，满足验收要求 | 台 | 1
124 | 031001004001 | 铜管 | 1、名称：脱氧亚磷无缝铜管 2、规格：外径6.4mm 3、介质：含冷媒，含保温 4、连接形式：扩口连接或焊接 5、压力试验及吹洗按照设计要求 6、未尽事宜要求：具体详见图纸、图集、答疑、招标文件、政府相关文件、规范等其他资料，满足验收要求 | m | 34.8
125 | 031001004002 | 铜管 | 1、名称：脱氧亚磷无缝铜管 2、规格：外径9.5mm 3、介质：含冷媒，含保温 4、连接形式：扩口连接或焊接 5、压力试验及吹洗按照设计要求 6、未尽事宜要求：具体详见图纸、图集、答疑、招标文件、政府相关文件、规范等其他资料，满足验收要求 | m | 50.16
126 | 031001004003 | 铜管 | 1、名称：脱氧亚磷无缝铜管 2、规格：外径12.7mm 3、介质：含冷媒，含保温 4、连接形式：扩口连接或焊接 5、压力试验及吹洗按照设计要求 6、未尽事宜要求：具体详见图纸、图集、答疑、招标文件、政府相关文件、规范等其他资料，满足验收要求 | m | 37.38
127 | 031001004004 | 铜管 | 1、名称：脱氧亚磷无缝铜管 2、规格：外径15.9mm 3、介质：含冷媒，含保温 4、连接形式：扩口连接或焊接 5、压力试验及吹洗按照设计要求 6、未尽事宜要求：具体详见图纸、图集、答疑、招标文件、政府相关文件、规范等其他资料，满足验收要求 | m | 20.83
128 | 031001004005 | 铜管 | 1、名称：脱氧亚磷无缝铜管 2、规格：外径19.1mm 3、介质：含冷媒，含保温 4、连接形式：扩口连接或焊接 5、压力试验及吹洗按照设计要求 6、未尽事宜要求：具体详见图纸、图集、答疑、招标文件、政府相关文件、规范等其他资料，满足验收要求 | m | 15.74
129 | 031001004006 | 铜管 | 1、名称：脱氧亚磷无缝铜管 2、规格：外径22.2mm 3、介质：含冷媒，含保温 4、连接形式：扩口连接或焊接 5、压力试验及吹洗按照设计要求 6、未尽事宜要求：具体详见图纸、图集、答疑、招标文件、政府相关文件、规范等其他资料，满足验收要求 | m | 22.67
130 | 031001004007 | 铜管 | 1、名称：脱氧亚磷无缝铜管 2、规格：外径28.6mm 3、介质：含冷媒，含保温 4、连接形式：扩口连接或焊接 5、压力试验及吹洗按照设计要求 | m | 2.58
131 | 031001004008 | 铜管 | 1、名称：脱氧亚磷无缝铜管 2、规格：外径31.8mm 3、介质：含冷媒，含保温 4、连接形式：扩口连接或焊接 5、压力试验及吹洗按照设计要求 6、未尽事宜要求：具体详见图纸、图集、答疑、招标文件、政府相关文件、规范等其他资料，满足验收要求 | m | 9.08
132 | 031001004009 | 铜管 | 1、名称：铜管分歧管 2、规格：随铜管 3、介质：含冷媒，含保温 4、连接形式：扩口连接或焊接 5、压力试验及吹洗按照设计要求 6、未尽事宜要求：具体详见图纸、图集、答疑、招标文件、政府相关文件、规范等其他资料，满足验收要求 | 个 | 10
133 | 031001006014 | 塑料管 | 1、名称：塑料管UPVC 2、安装部位：室内冷凝水管 3、规格、压力等级：DN32 4、连接形式：粘接，含保温 5、压力试验及吹洗设计要求：按照设计要求 6、未尽事宜要求：具体详见图纸、图集、答疑、招标文件、政府相关文件、规范等其他资料，满足验收要求 | m | 79.52
分部小计
| 006 | 其他
134 | 031301017001 | 脚手架搭拆 | 1、名称：脚手架搭拆 | 项 | 1
135 | 031301012001 | 工程系统检测、检验 | 1、名称：空调系统调试 | 项 | 1
分部小计
测评合格编号:2021JS-02【新点2013清单造价V10.0安徽版】

## 6.1 E.1 分部分项工程量清单计价表(所有标题)
E.1 分部分项工程量清单计价表
工程名称：副楼安装工程
序号 | 项目编码 | 项目名称 | 项目特征描述 | 计量 单位 | 工程量 | 金额（元）
[6 empty] | 综合单价 | 合价 | 其中
[8 empty] | 定额 人工费 | 定额 机械费 | 暂估价
| 001 | 强电
1 | 030404017001 | 配电箱 | 1、名称：1AL 照明配电总箱 2、规格：详见图纸设计 3、参数配置：包含箱内所有元器件及浪涌 4、安装方式：非标，墙上明装，下沿距地1200mm 5、其它：具体详见图纸、图集、答疑、招标文件、政府相关文件、规范等其他资料，满足验收要求 | 台 | 1
2 | 030404017002 | 配电箱 | 1、名称：2AL照明配电箱 2、规格：详见图纸设计 3、参数配置：包含箱内所有元器件及浪涌 4、安装方式：非标，墙上明装，下沿距地1200mm 5、其它：具体详见图纸、图集、答疑、招标文件、政府相关文件、规范等其他资料，满足验收要求 | 台 | 1
3 | 030404017003 | 配电箱 | 1、名称：1ALE应急照明配电箱 2、规格：详见图纸设计 3、参数配置：包含箱内所有元器件及浪涌 4、安装方式：墙上明装,非标,下沿距地1400mm 5、其它：具体详见图纸、图集、答疑、招标文件、政府相关文件、规范等其他资料，满足验收要求 | 台 | 1
4 | 030404017004 | 配电箱 | 1、名称：应急照明集中电源AYJ 2、规格：详见图纸设计 3、参数配置：包含箱内所有元器件及浪涌 4、安装方式：墙上明装,非标,下沿距地1400mm 5、其它：具体详见图纸、图集、答疑、招标文件、政府相关文件、规范等其他资料，满足验收要求 | 台 | 1
5 | WB030904013001 | 智能照明灯/指示 | 1、名称：安全出口标志灯 2、规格、型号：TY-BLJC系列， 1W 3、安装方式：门框上方0.2m壁挂 4、其他未尽事宜详见设计图纸、图集、答疑、招标文件、政府相关文件、规范等其他资料，满足验收要求等 | 套 | 1
6 | WB030904013002 | 智能照明灯/指示 | 1、名称：方向标志灯（单向不可调） 2、规格、型号：TY-BLJC系列，1W 3、安装方式：距地0.3m明装,无墙处距地2.5m吊装 4、其他未尽事宜详见设计图纸、图集、答疑、招标文件、政府相关文件、规范等其他资料，满足验收要求等 | 套 | 36
7 | WB030904013003 | 智能照明灯/指示 | 1、名称：消防应急照明灯具 2、规格、型号：TY-BLJC系列，6W 3、安装方式：底距地2.5m壁挂 4、其他未尽事宜详见设计图纸、图集、答疑、招标文件、政府相关文件、规范等其他资料，满足验收要求等 | 套 | 5
8 | 030412004001 | 装饰灯 | 1、名称：筒灯 2、规格：详见设计，满足业主要求 3、安装方式：吸顶安装 4、其他未尽事宜详见设计图纸、图集、答疑、招标文件、政府相关文件、规范等其他资料，满足验收要求等 | 套 | 34
9 | 030412005001 | 荧光灯 | 1、名称：LED嵌入式平板灯具 2、规格：600*600 3、安装方式：吸顶安装 4、其他未尽事宜详见设计图纸、图集、答疑、招标文件、政府相关文件、规范等其他资料，满足验收要求等 | 套 | 20
10 | 030412005002 | 荧光灯 | 1、名称：LED嵌入式平板防潮灯具 2、规格：300*600 3、安装方式：吸顶安装 4、其他未尽事宜详见设计图纸、图集、答疑、招标文件、政府相关文件、规范等其他资料，满足验收要求等 | 套 | 12
11 | WB030701004001 | 通风机安装 | 1、名称：排气扇 2、规格、型号：详见设计，满足业主要求 3、安装方式：卫生间吸顶安装 4、其他班：具体详见图纸、图集、答疑、招标文件、政府相关文件、规范等其他资料，满足验收要 | 台 | 8
12 | 030404034001 | 照明开关 | 1、名称：暗装单联开关 2、规格、型号：10A~250V 3、安装方式：距地1300mm暗装 4、其它：具体详见图纸、图集、答疑、招标文件、政府相关文件、规范等其他资料，满足验收要求 | 个 | 2
13 | 030404034002 | 照明开关 | 1、名称：暗装双联开关 2、规格、型号：10A~250V 3、安装方式：距地1300mm暗装 4、其它：具体详见图纸、图集、答疑、招标文件、政府相关文件、规范等其他资料，满足验收要求 | 个 | 11
14 | 030404034003 | 照明开关 | 1、名称：防潮型暗装双联开关 2、规格、型号：10A~250V 3、安装方式：距地1300mm暗装 4、其它：具体详见图纸、图集、答疑、招标文件、政府相关文件、规范等其他资料，满足验收要求 | 个 | 2
15 | 030404034004 | 照明开关 | 1、名称：防潮型暗装三联开关 2、规格、型号：10A~250V 3、安装方式：距地1300mm暗装 4、其它：具体详见图纸、图集、答疑、招标文件、政府相关文件、规范等其他资料，满足验收要求 | 个 | 4
16 | 030404035001 | 插座 | 1、名称：安全型二三孔暗装插座 2、型号：10A~250V 3、安装方式：距地300mm暗装 4、其他未尽事宜，详见图纸、答疑、招标文件、行业规格及相关政府类文件，满足使用及验收要求 | 个 | 58
17 | 030404035002 | 插座 | 1、名称：安全型三孔暗装空调插座(挂机) 2、型号：16A~250V 3、安装方式：距地2300mm暗装 4、其他未尽事宜，详见图纸、答疑、招标文件、行业规格及相关政府类文件，满足使用及验收要求 | 个 | 10
18 | 030404035003 | 插座 | 1、名称：防潮安全型三孔暗装插座(卫生间用) 2、型号：16A~250V IP54型 3、安装方式：距地1500mm暗装 4、其他未尽事宜，详见图纸、答疑、招标文件、行业规格及相关政府类文件，满足使用及验收要求 | 个 | 4
19 | 030408001001 | 电力电缆 | 1、名称：电缆敷设 2、规格、型号：WDZB-YJY-4x16+1x16 3、材质：铜芯导线 4、敷设方式、部位：管内、桥架敷设 5、电压等级（kV)：1KV以下 6、备注：进线电缆，暂定50米，据实结算 7、其它：具体详见图纸、图集、答疑、招标文件、政府相关文件、规范等其他资料，满足验收要求 | m | 50
20 | 030408001002 | 电力电缆 | 1、名称：电缆敷设 2、规格、型号：RTTZ-5x6 3、材质：铜芯导线 4、敷设方式、部位：管内、桥架敷设 5、电压等级（kV)：1KV以下 6、备注：应急照明进线电缆，暂定50米，据实结算 7、其它：具体详见图纸、图集、答疑、招标文件、政府相关文件、规范等其他资料，满足验收要求 | m | 50
21 | 030408001003 | 电力电缆 | 1、名称：电缆敷设 2、规格、型号：WDZB-YJY-5x10 3、材质：铜芯导线 4、敷设方式、部位：管内、桥架敷设 5、电压等级（kV)：1KV以下 6、其它：具体详见图纸、图集、答疑、招标文件、政府相关文件、规范等其他资料，满足验收要求 | m | 8
22 | 030408006001 | 电力电缆头 | 1、名称：电缆头制作 2、规格、型号：10、16 3、材质、类型：铜质 4、安装部位：箱内安装 5、电压等级（kV)：1.0KV 6、其它：具体详见图纸、图集、答疑、招标文件、政府相关文件、规范等其他资料，满足验收要求 | 项 | 1
23 | 030411001001 | 配管 | 1、名称：电气配管 2、规格、型号：JDG20 3、防腐要求：参照图纸设计，满足规范验收要求 4、安装形式：按照图纸，满足现场要求 5、接地要求：符合验收规范 6、其它：具体详见图纸、图集、答疑、招标文件、政府相关文件、规范等其他资料，满足验收要求 | m | 609.38
24 | 030411001002 | 配管 | 1、名称：电气配管 2、规格、型号：JDG32 3、防腐要求：参照图纸设计，满足规范验收要求 4、安装形式：按照图纸，满足现场要求 5、接地要求：符合验收规范 6、其它：具体详见图纸、图集、答疑、招标文件、政府相关文件、规范等其他资料，满足验收要求 | m | 50
25 | 030411001003 | 配管 | 1、名称：电气配管 2、规格、型号：SC20 3、防腐要求：参照图纸设计，满足规范验收要求 4、安装形式：按照图纸，满足现场要求 5、接地要求：符合验收规范 6、其它：具体详见图纸、图集、答疑、招标文件、政府相关文件、规范等其他资料，满足验收要求 | m | 69.55
26 | 030411001004 | 配管 | 1、名称：电气配管 2、规格、型号：SC50 3、防腐要求：参照图纸设计，满足规范验收要求 4、安装形式：按照图纸，满足现场要求 5、接地要求：符合验收规范 6、其它：具体详见图纸、图集、答疑、招标文件、政府相关文件、规范等其他资料，满足验收要求 | m | 58
27 | 030411004001 | 配线 | 1、名称：电气配线 2、规格、型号：WDZB-BYJ-2.5 3、材质：铜芯导线 4、安装方式：管内、桥架敷设 5、其它：具体详见图纸、图集、答疑、招标文件、政府相关文件、规范等其他资料，满足验收要求 | m | 1278.48
28 | 030411004002 | 配线 | 1、名称：电气配线 2、规格、型号：WDZB-BYJ-4 3、材质：铜芯导线 4、安装方式：管内、桥架敷设 5、其它：具体详见图纸、图集、答疑、招标文件、政府相关文件、规范等其他资料，满足验收要求 | m | 712.26
29 | 030411004003 | 配线 | 1、名称：电气配线 2、规格、型号：NH-RVS-2x2.5 3、材质：铜芯导线 4、安装形式：管内、桥架敷设 5、其它：具体详见图纸、图集、答疑、招标文件、政府相关文件、规范等其他资料，满足验收要求 | m | 69.55
30 | 030411006001 | 接线盒 | 1、名称：接线盒 2、材质：钢质 3、规格、型号：86型 4、安装形式：暗装 5、其它：具体详见图纸、图集、答疑、招标文件、政府相关文件、规范等其他资料，满足验收要求 | 个 | 80
31 | 030411006002 | 接线盒 | 1、名称：开关插座盒 2、材质：塑料 3、规格、型号：86型 4、安装形式：暗装 5、其它：具体详见图纸、图集、答疑、招标文件、政府相关文件、规范等其他资料，满足验收要求 | 个 | 91
32 | 030414002001 | 送配电装置系统 | 1、名称：送配电装置调试系统 2、电压等级（KV)：1KV 3、其它：具体详见图纸、图集、答疑、招标文件、政府相关文件、规范等其他资料，满足验收要求 | 系统 | 1
33 | WB031002004002 | 剔堵槽沟 | 1、名称：墙体剔槽修复 2、规格：符合现场剔槽要求 3、其它：具体详见图纸、图集、答疑、招标文件、政府相关文件、规范等其他资料，满足验收要求 | m | 239.2
分部小计
| 002 | 给排水
34 | 031001006001 | 塑料管 | 1、名称：实壁硬聚氯乙烯管材(含管卡） 2、介质：冷凝水管 3、规格：DN32 4、连接形式：承插粘 5、其它：具体详见图纸、图集、答疑、招标文件、政府相关文件、规范等其他资料，满足验收要求 | m | 34.5
35 | 031001006002 | 塑料管 | 1、名称：UPVC 双壁波纹管（环刚度等级为 S2） 2、介质：污水管 3、规格：DE200 4、连接形式：承插 5、备注：接至主楼化粪池，管长以实际发生为准 6、其它：具体详见图纸、图集、答疑、招标文件、政府相关文件、规范等其他资料，满足验收要求 | m | 27
36 | 031001006003 | 塑料管 | 1、名称：实壁硬聚氯乙烯管材(含管卡） 2、介质：污水管 3、规格：DN100 4、连接形式：承插粘 5、其它：具体详见图纸、图集、答疑、招标文件、政府相关文件、规范等其他资料，满足验收要求 | m | 26
37 | 031001006004 | 塑料管 | 1、名称：实壁硬聚氯乙烯管材(含管卡） 2、介质：污水管 3、规格：DN75 4、连接形式：承插粘 5、其它：具体详见图纸、图集、答疑、招标文件、政府相关文件、规范等其他资料，满足验收要求 | m | 6.39
38 | 031001006005 | 塑料管 | 1、名称：实壁硬聚氯乙烯管材(含管卡） 2、介质：污水管 3、规格：DN50 4、连接形式：承插粘 5、其它：具体详见图纸、图集、答疑、招标文件、政府相关文件、规范等其他资料，满足验收要求 | m | 11.6
39 | 031001006006 | 塑料管 | 1、名称：塑料给水管（含开槽修复工作） 2、介质：冷水 3、材质、规格：PPR管 De20 4、连接形式：热熔连接 5、压力试验及吹洗设计要求：见设计要求 6、其它：具体详见图纸、图集、答疑、招标文件、政府相关文件、规范等其他资料，满足验收要求 | m | 29.25
40 | 031001006007 | 塑料管 | 1、名称：塑料给水管（含开槽修复工作） 2、介质：冷水 3、材质、规格：PPR管 De25 4、连接形式：热熔连接 5、压力试验及吹洗设计要求：见设计要求 6、其它：具体详见图纸、图集、答疑、招标文件、政府相关文件、规范等其他资料，满足验收要求 | m | 15.23
41 | 031001006008 | 塑料管 | 1、名称：塑料给水管（含开槽修复工作） 2、介质：冷水 3、材质、规格：PPR管 De32 4、连接形式：热熔连接 5、压力试验及吹洗设计要求：见设计要求 6、其它：具体详见图纸、图集、答疑、招标文件、政府相关文件、规范等其他资料，满足验收要求 | m | 48.72
42 | 031001006009 | 塑料管 | 1、名称：塑料给水管（含开槽修复工作） 2、介质：冷水 3、材质、规格：PPR管 De40 4、连接形式：热熔连接 5、压力试验及吹洗设计要求：见设计要求 6、其它：具体详见图纸、图集、答疑、招标文件、政府相关文件、规范等其他资料，满足验收要求 | m | 4.65
43 | 031001006010 | 塑料管 | 1、名称：塑料给水管 2、介质：冷水 3、材质、规格：PPR管 De50 4、连接形式：热熔连接 5、压力试验及吹洗设计要求：见设计要求 6、其它：具体详见图纸、图集、答疑、招标文件、政府相关文件、规范等其他资料，满足验收要求 | m | 5.53
44 | 031001006011 | 塑料管 | 1、名称：塑料给水管 2、介质：冷水 3、材质、规格：PPR管 De63 4、连接形式：热熔连接 5、其它：具体详见图纸、图集、答疑、招标文件、政府相关文件、规范等其他资料，满足验收要求 | m | 1.05
45 | 031002003001 | 套管制作与安装 | 1、名称：刚性防水套管 2、材质：钢材 3、规格：DN100 4、填料材质：密封性 5、其它：具体详见图纸、图集、答疑、招标文件、政府相关文件、规范等其他资料，满足验收要求 | 个 | 1
46 | 031002003002 | 套管制作与安装 | 1、名称：一般钢套管 2、材质：金属 3、规格：DN100 4、填料材质：密封性 5、其它：具体详见图纸、图集、答疑、招标文件、政府相关文件、规范等其他资料，满足验收要求 | 个 | 2
47 | 031002003003 | 套管制作与安装 | 1、名称：一般钢套管 2、材质：金属 3、规格：DN40 4、填料材质：密封性 5、其它：具体详见图纸、图集、答疑、招标文件、政府相关文件、规范等其他资料，满足验收要求 | 个 | 1
48 | 031002003004 | 套管制作与安装 | 1、名称：一般钢套管 2、材质：金属 3、规格：DN50 4、填料材质：密封性 5、其它：具体详见图纸、图集、答疑、招标文件、政府相关文件、规范等其他资料，满足验收要求 | 个 | 1
49 | 031003001001 | 自动排气阀 | 1、类型：自动排气阀（含配套球阀） 2、材质：铜芯 3、规格、压力等级：AVAX-DN25 4、连接形式：丝扣 5、其它：具体详见图纸、图集、答疑、招标文件、政府相关文件、规范等其他资料，满足验收要求 | 个 | 7
50 | 031003001002 | 螺纹阀门 | 1、类型：截止阀 2、材质：铜芯 3、规格、压力等级：DN40 4、连接形式：丝扣 5、其它：具体详见图纸、图集、答疑、招标文件、政府相关文件、规范等其他资料，满足验收要求 | 个 | 2
51 | 031004003001 | 洗脸盆 | 1、名称：台式面盆（自闭式水嘴） 2、材质：陶瓷 3、规格、类型：09S304-45/62，满足业主要求 4、附件名称、数量：含自闭式水嘴 5、其它：具体详见图纸、图集、答疑、招标文件、政府相关文件、规范等其他资料，满足验收要求 | 组 | 4
52 | 031004004001 | 洗涤盆 | 1、名称：瓷制污水盆 2、材质：陶瓷 3、规格、类型：参见09S304-20，满足业主要求 4、附件名称、数量：含水龙头配件 5、其它：具体详见图纸、图集、答疑、招标文件、政府相关文件、规范等其他资料，满足验收要求 | 组 | 2
53 | 031004006001 | 大便器 | 1、名称：脚踏冲洗阀蹲式大便器 2、材质：陶瓷 3、规格、型号：09S304-89，满足业主要求 4、安装部位：卫生间 5、其它：具体详见图纸、图集、答疑、招标文件、政府相关文件、规范等其他资料，满足验收要求 | 组 | 6
54 | 031004007001 | 小便器 | 1、名称：自动感应落地式小便 2、材质：陶瓷 3、规格、类型：09S304-113，满足业主要求 4、安装方式：落地安装 5、其它：具体详见图纸、图集、答疑、招标文件、政府相关文件、规范等其他资料，满足验收要求 | 组 | 2
55 | 031004014001 | 地漏 | 1、名称：直通型地漏 2、材质：塑料 3、型号、规格：DN50，04S301-23甲Ⅱ型 4、安装部位：卫生间 5、其它：具体详见图纸、图集、答疑、招标文件、政府相关文件、规范等其他资料，满足验收要求 | 个（组） | 6
56 | 031004014002 | 给、排水附（配）件 | 1、名称：通气帽 2、型号、规格：DN100 3、其它：具体详见图纸、图集、答疑、招标文件、政府相关文件、规范等其他资料，满足验收要求 | 个 | 1
57 | 040504001001 | 污水检查井 | 1、名称：污水检查井 2、做法：02S515-19 3、井盖采用球墨铸铁材质 4、其它：具体详见图纸、图集、答疑、招标文件、政府相关文件、规范等其他资料，满足验收要求 | 座 | 2
58 | 040504001002 | 矩形水表井 | 1、名称：矩形水表井 2、做法：05S502-43 3、含水表、止回阀、闸阀 3、其它：具体详见图纸、图集、答疑、招标文件、政府相关文件、规范等其他资料，满足验收要求 | 座 | 1
59 | 040101002001 | 挖沟槽土方 | 1、土壤类别：详见图纸 2、挖土深度：详见图纸 3、弃土、取土运距：投标人考察现场自行确定运距，且须符相关渣土运输及弃土相关规定，综合考虑后报价，中标后不作调整 4、土方回填：满足设计是使用要求 | m3 | 10
60 | 040103001001 | 回填方 | 1、土壤类别：详见图纸 2、回填深度：按照图纸 | m3 | 10
分部小计
| 003 | 其他
61 | 031301017001 | 脚手架搭拆 | 1、名称：脚手架搭拆 | 项 | 1
分部小计
测评合格编号:2021JS-02【新点2013清单造价V10.0安徽版】